## N06E06 230 Sediment
Sample ID | Latitude | Longitude | Type | Rec. Wt. | Analyte | Ag_ppm | Al_pct | As_ppm | Ba_ppm | Be_ppm | Bi_ppm | Ca_pct | Cd_ppm | Ce_ppm | Co_ppm | Cr_ppm | Cs_ppm | Cu_ppm | Dy_ppm | Er_ppm | Eu_ppm | Fe_pct | Ga_ppm | Gd_ppm | Ge_ppm | Hf_ppm | Ho_ppm | In_ppm | K_pct | La_ppm | Li2O_ppm | Lu_ppm | Mg_pct | Mn_ppm | Mo_ppm | Na_pct | Nb_ppm | Nd_ppm | Ni_ppm | P_ppm | Pb_ppm | Pr_ppm | Rb_ppm | Re_ppm | S_pct | Sb_ppm | Sc_ppm | Se_ppm | Sm_ppm | Sn_ppm | Sr_ppm | Ta_ppm | Tb_ppm | Te_ppm | Th_ppm | Ti_pct | Tl_ppm | Tm_ppm | U_ppm | V_ppm | W_ppm | Y_ppm | Yb_ppm | Zn_ppm | Zr_ppm
N06E06/230/C001 | 8.383 | 8.2717 | Sediment | 0.58 |  | 0.01 | 1.51 | 0.5 | 327 | 0.62 | 0.17 | 0.02 | 0.01 | 94.32 | 1.6 | 37 | 1.13 | 2.7 | 2.81 | 1.07 | 0.67 | 0.83 | 4.51 | 4.73 | 0.1 | 3.6 | 0.42 | 0.073 | 1.22 | 44 | 11.4 | 0.16 | 0.03 | 174 | 4.59 | 0.07 | 16.4 | 37.5 | 3 | 94 | 20.2 | 10.62 | 61.9 | 0.001 | 0 | 0.4 | 2.4 | 0.5 | 6.57 | 1.5 | 39 | 2.5 | 0.61 | 0.04 | 20.7 | 0.56 | 0.27 | 0.14 | 3.2 | 15 | 0.6 | 11 | 1.02 | 12 | 117.8
N06E06/230/C002 | 8.3886 | 8.3381 | Sediment | 0.6 |  | 0.02 | 1.38 | 0.6 | 194 | 0.74 | 0.22 | 0.03 | 0.01 | 226.27 | 2.5 | 46 | 0.91 | 4.2 | 5.38 | 1.7 | 1.18 | 0.82 | 4.8 | 10.84 | 0.05 | 3.8 | 0.73 | 0.022 | 0.64 | 106.4 | 13.9 | 0.21 | 0.03 | 167 | 4.07 | 0.04 | 22.7 | 89.8 | 4.5 | 170 | 16.8 | 25.34 | 35.8 | 0.001 | 0 | 0.4 | 3.3 | 0.5 | 15.42 | 1.9 | 24.7 | 5.42 | 1.29 | 0.04 | 46.2 | 0.58 | 0.16 | 0.19 | 5.6 | 20 | 0.8 | 18.2 | 1.42 | 13 | 125.2
N06E06/230/C003 | 8.4382 | 8.2882 | Sediment | 0.28 |  | 0.02 | 1.45 | 0.7 | 243 | 0.79 | 0.23 | 0.03 | 0.01 | 148.65 | 2.8 | 82 | 0.97 | 3.3 | 3.97 | 1.81 | 0.8 | 1.33 | 5.67 | 7.03 | 0.05 | 5.9 | 0.61 | 0.033 | 0.88 | 70.3 | 12.5 | 0.26 | 0.04 | 348 | 8.28 | 0.1 | 37.5 | 58.8 | 4.8 | 164 | 23.1 | 16.7 | 44 | 0.001 | 0 | 0.4 | 4.4 | 0.5 | 10.05 | 2.5 | 32 | 5.11 | 0.9 | 0.04 | 35.8 | 1.13 | 0.2 | 0.26 | 4.6 | 25 | 1 | 15.9 | 1.65 | 34 | 192.9
N06E06/230/C004 | 8.433 | 8.3125 | Sediment | 0.19 |  | 0.02 | 2.36 | 1 | 282 | 1.17 | 0.2 | 0.05 | 0.03 | 71.18 | 7.4 | 75 | 1.64 | 5.6 | 2.36 | 1.05 | 0.63 | 1.73 | 6.85 | 3.55 | 0.05 | 3.2 | 0.4 | 0.027 | 0.82 | 31.7 | 18.5 | 0.17 | 0.04 | 377 | 9.06 | 0.06 | 22 | 26.9 | 8.6 | 253 | 20.6 | 7.55 | 49 | 0.001 | 0.01 | 0.4 | 4.2 | 0.5 | 4.73 | 2.3 | 35.4 | 3.12 | 0.49 | 0.04 | 17 | 0.62 | 0.24 | 0.16 | 2.7 | 27 | 0.9 | 10.5 | 1.09 | 24 | 112.3
N06E06/230/C005 | 8.4859 | 8.2773 | Sediment | 0.32 |  | 0.03 | 2.43 | 0.4 | 627 | 1.75 | 0.2 | 0.06 | 0.02 | 301.72 | 2.1 | 45 | 2.14 | 3.3 | 6.74 | 2.46 | 1.6 | 0.89 | 7.39 | 14.06 | 0.05 | 8.4 | 0.97 | 0.021 | 2.2 | 145.7 | 13.7 | 0.36 | 0.04 | 321 | 5.94 | 0.21 | 47.9 | 122.4 | 3.5 | 222 | 37.2 | 34.27 | 112.1 | 0.001 | 0 | 0.4 | 3.7 | 0.5 | 20.7 | 2 | 95.1 | 15.53 | 1.64 | 0.08 | 63.8 | 0.84 | 0.47 | 0.31 | 8.2 | 17 | 1 | 24.4 | 2.24 | 33 | 274.4
N06E06/230/C006 | 8.4574 | 8.266 | Sediment | 0.2 |  | 0.03 | 4.12 | 0.9 | 898 | 2.32 | 0.19 | 0.11 | 0.03 | 93.97 | 3.2 | 40 | 3.03 | 4.9 | 2.7 | 1.06 | 1.01 | 1.22 | 10.13 | 4.79 | 0.1 | 3.4 | 0.42 | 0.017 | 3.38 | 43.1 | 16.4 | 0.16 | 0.04 | 230 | 4.29 | 0.4 | 16.8 | 37.8 | 5.3 | 212 | 40.5 | 10.56 | 154.5 | 0.001 | 0 | 0.4 | 3.1 | 0.5 | 6.6 | 1.6 | 114 | 2.81 | 0.61 | 0.04 | 18 | 0.53 | 0.7 | 0.14 | 3.3 | 21 | 0.7 | 10.6 | 1.04 | 16 | 109.9
N06E06/230/C007 | 8.4823 | 8.3255 | Sediment | 0.43 |  | 0.02 | 2.03 | 0.4 | 487 | 0.79 | 0.19 | 0.04 | 0.02 | 98.23 | 2.2 | 48 | 1.56 | 3.1 | 2.53 | 0.9 | 0.75 | 0.72 | 5.68 | 4.91 | 0.1 | 3.4 | 0.37 | 0.018 | 1.74 | 45.8 | 12.2 | 0.14 | 0.03 | 228 | 5.1 | 0.14 | 18.8 | 39.8 | 3.5 | 137 | 26.4 | 11.16 | 86.1 | 0.001 | 0 | 0.4 | 2.7 | 0.5 | 6.94 | 1.8 | 60.6 | 3.03 | 0.6 | 0.04 | 20.9 | 0.64 | 0.37 | 0.12 | 3.1 | 17 | 0.7 | 9.4 | 0.87 | 13 | 108.7
N06E06/230/C008 | 8.4719 | 8.3613 | Sediment | 0.18 |  | 0.04 | 5.82 | 1.5 | 417 | 2.82 | 0.37 | 0.1 | 0.04 | 136.32 | 16.7 | 98 | 4.22 | 12.9 | 4.88 | 2.14 | 1.58 | 2.63 | 15.9 | 6.83 | 0.05 | 4.6 | 0.81 | 0.048 | 1.07 | 56.4 | 41.9 | 0.31 | 0.08 | 1345 | 9.66 | 0.09 | 30.9 | 50.1 | 19.8 | 421 | 33.3 | 13.85 | 82.5 | 0.002 | 0.02 | 0.4 | 10 | 0.5 | 8.98 | 4.2 | 51.3 | 3 | 0.98 | 0.05 | 24 | 0.86 | 0.48 | 0.3 | 4.9 | 57 | 2 | 22 | 2.02 | 34 | 160.7
N06E06/230/C009 | 8.4395 | 8.3517 | Sediment | 0.29 |  | 0.06 | 6.06 | 1.6 | 246 | 2.3 | 0.36 | 0.07 | 0.05 | 170.32 | 12.1 | 84 | 4.22 | 16.6 | 6.51 | 2.98 | 2.12 | 1.98 | 17.31 | 8.73 | 0.05 | 5.2 | 1.13 | 0.059 | 0.51 | 68.4 | 42 | 0.42 | 0.07 | 640 | 4.82 | 0.04 | 37.5 | 63 | 21.4 | 366 | 32.6 | 17.23 | 58.5 | 0.001 | 0.02 | 0.4 | 12.3 | 0.5 | 11.33 | 4.5 | 31.7 | 3.13 | 1.26 | 0.06 | 27.4 | 1 | 0.34 | 0.4 | 5.5 | 64 | 2.3 | 28.3 | 2.78 | 34 | 185.5
N06E06/230/C010 | 8.397 | 8.35 | Sediment | 0.27 |  | 0.04 | 2.9 | 1.2 | 100 | 0.87 | 0.24 | 0.17 | 0.23 | 88.89 | 4.2 | 79 | 1.5 | 13.4 | 3.07 | 1.58 | 0.75 | 1.75 | 8.34 | 4.48 | 0.05 | 3.7 | 0.57 | 0.034 | 0.18 | 39.9 | 19.9 | 0.32 | 0.06 | 309 | 7.27 | 0.03 | 23.2 | 34.1 | 11.2 | 529 | 25.4 | 9.55 | 19.5 | 0.001 | 0.03 | 1.1 | 5.8 | 0.5 | 5.96 | 3.2 | 22.3 | 5.08 | 0.65 | 0.04 | 21.5 | 0.66 | 0.12 | 0.22 | 3.4 | 36 | 1.2 | 14.5 | 1.4 | 160 | 125.2
N06E06/230/C011 | 8.3503 | 8.2631 | Sediment | 0.37 |  | 0.03 | 1.93 | 0.8 | 229 | 0.89 | 0.29 | 0.03 | 0.02 | 224.8 | 2.6 | 61 | 1.18 | 5.4 | 5.77 | 2.05 | 1.34 | 1.2 | 6.33 | 10.96 | 0.05 | 5.9 | 0.84 | 0.032 | 0.75 | 104.5 | 16.4 | 0.28 | 0.04 | 212 | 4.9 | 0.04 | 44.4 | 89.8 | 5.4 | 185 | 22.6 | 25.14 | 39.2 | 0.001 | 0 | 0.4 | 5.5 | 0.5 | 15.54 | 2.9 | 31 | 11.56 | 1.36 | 0.04 | 48.9 | 0.82 | 0.18 | 0.25 | 6.7 | 32 | 1.2 | 20.8 | 1.8 | 19 | 191.7
N06E06/230/C012 | 8.2582 | 8.2675 | Sediment | 0.42 |  | 0.04 | 8.76 | 5 | 179 | 2.06 | 0.29 | 0.08 | 0.02 | 91.47 | 11.8 | 94 | 4.11 | 17.1 | 4.36 | 2.27 | 1.21 | 3.53 | 24.54 | 5.03 | 0.05 | 4.2 | 0.82 | 0.073 | 0.31 | 45.9 | 110.7 | 0.35 | 0.27 | 374 | 2.21 | 0.02 | 31.8 | 37.6 | 34.1 | 298 | 22.9 | 10.56 | 46.8 | 0.001 | 0.01 | 0.4 | 15.2 | 0.5 | 6.34 | 4 | 96 | 2.42 | 0.77 | 0.07 | 20.5 | 0.89 | 0.25 | 0.32 | 5.3 | 111 | 2.1 | 20.6 | 2.24 | 42 | 153.5
N06E06/230/C013 | 8.2838 | 8.3146 | Sediment | 0.45 |  | 0.04 | 3.59 | 3.6 | 261 | 1.4 | 0.18 | 0.07 | 0.03 | 78.99 | 11.9 | 63 | 1.6 | 10.4 | 4.02 | 2.21 | 1.02 | 2.51 | 10.29 | 4.64 | 0.05 | 4.9 | 0.76 | 0.042 | 0.49 | 36.6 | 42.2 | 0.35 | 0.15 | 392 | 3.1 | 0.03 | 23.2 | 32.5 | 15.7 | 281 | 16.2 | 9.06 | 37.5 | 0.001 | 0.01 | 0.4 | 8.6 | 0.5 | 5.86 | 2.3 | 54.1 | 1.59 | 0.71 | 0.06 | 17.3 | 0.8 | 0.17 | 0.31 | 4.2 | 62 | 1.5 | 19.8 | 2.29 | 33 | 176.2
N06E06/230/C014 | 8.2879 | 8.3486 | Sediment | 0.78 |  | 0.03 | 2.57 | 6.3 | 225 | 1.2 | 0.16 | 0.04 | 0.01 | 71.73 | 9.2 | 59 | 1.08 | 9.1 | 3.26 | 1.92 | 0.68 | 3.91 | 8.35 | 3.76 | 0.05 | 5.6 | 0.63 | 0.041 | 0.46 | 33.2 | 30.7 | 0.33 | 0.11 | 323 | 2.5 | 0.03 | 19.2 | 28.1 | 11.1 | 233 | 15.3 | 7.9 | 29.2 | 0.001 | 0 | 0.4 | 6.8 | 0.5 | 4.88 | 1.9 | 38.6 | 1.38 | 0.57 | 0.07 | 19.3 | 0.72 | 0.13 | 0.28 | 4.2 | 73 | 1.2 | 16.8 | 2.11 | 30 | 206.6
N06E06/230/C015 | 8.2638 | 8.359 | Sediment | 0.5 |  | 0.04 | 1.29 | 1.7 | 200 | 0.46 | 0.1 | 0.03 | 0.03 | 79.86 | 2.9 | 46 | 0.52 | 4.6 | 3.26 | 1.7 | 0.58 | 1.41 | 4.28 | 4.09 | 0.05 | 6.3 | 0.62 | 0.023 | 0.44 | 38.2 | 11.7 | 0.31 | 0.03 | 201 | 3.97 | 0.02 | 19.1 | 32.4 | 4.9 | 123 | 11.9 | 9.24 | 23 | 0.001 | 0 | 0.4 | 4.9 | 0.5 | 5.55 | 1.6 | 25.3 | 1.34 | 0.58 | 0.04 | 22.4 | 0.75 | 0.11 | 0.26 | 3.3 | 31 | 1.1 | 16.2 | 1.87 | 16 | 225.5
N06E06/230/C016 | 8.3119 | 8.2764 | Sediment | 0.31 |  | 0.03 | 2.3 | 2.2 | 81 | 0.82 | 0.19 | 0.03 | 0.01 | 70.04 | 2.6 | 52 | 1.03 | 6.2 | 2.65 | 1.2 | 0.67 | 2.31 | 7.23 | 3.69 | 0.05 | 3.5 | 0.45 | 0.037 | 0.11 | 33.5 | 20.8 | 0.19 | 0.04 | 172 | 3.43 | 0.01 | 18.9 | 28.7 | 7.5 | 167 | 13.2 | 8.05 | 12 | 0.001 | 0 | 0.4 | 5.5 | 0.5 | 4.96 | 2.4 | 16.4 | 3.64 | 0.52 | 0.04 | 16.8 | 0.58 | 0.08 | 0.17 | 3.1 | 39 | 1 | 11.7 | 1.26 | 22 | 115.2
N06E06/230/C017 | 8.3194 | 8.2971 | Sediment | 0.26 |  | 0.06 | 8.3 | 2.8 | 330 | 2.87 | 0.38 | 0.13 | 0.06 | 132.5 | 7.8 | 83 | 4.58 | 19.6 | 5.63 | 2.59 | 1.79 | 2.72 | 23.38 | 7.46 | 0.05 | 4.8 | 0.98 | 0.073 | 0.72 | 59 | 65.9 | 0.37 | 0.14 | 317 | 3.34 | 0.05 | 31.3 | 54.2 | 24.7 | 547 | 34.2 | 14.87 | 69.5 | 0.001 | 0.04 | 0.4 | 14.8 | 0.5 | 9.62 | 4.8 | 58.4 | 2.48 | 1.1 | 0.06 | 24.4 | 0.86 | 0.36 | 0.35 | 6.2 | 82 | 2.3 | 24.8 | 2.38 | 58 | 167.3
N06E06/230/C018 | 8.3356 | 8.3506 | Sediment | 0.32 |  | 0.04 | 6.31 | 8.5 | 248 | 2.78 | 0.28 | 0.09 | 0.03 | 118.97 | 15.6 | 90 | 3.18 | 15.2 | 4.89 | 2.27 | 1.46 | 5.96 | 18.37 | 6.56 | 0.1 | 3.9 | 0.86 | 0.068 | 0.58 | 55.1 | 63.5 | 0.33 | 0.31 | 793 | 2.86 | 0.03 | 22.3 | 48.5 | 25.5 | 558 | 26.5 | 13.39 | 58.5 | 0.001 | 0.02 | 0.4 | 11.8 | 0.5 | 8.51 | 3.1 | 92.9 | 1.97 | 0.95 | 0.07 | 21.2 | 0.72 | 0.22 | 0.31 | 6 | 117 | 1.5 | 21.5 | 2.14 | 74 | 133.2
N06E06/230/C019 | 8.3669 | 8.334 | Sediment | 0.72 |  | 0.02 | 3.35 | 2.1 | 60 | 0.75 | 0.19 | 0.05 | 0.03 | 68.11 | 3.1 | 56 | 1.15 | 8.1 | 2.6 | 1.26 | 0.69 | 1.96 | 9.85 | 3.38 | 0.05 | 2.9 | 0.48 | 0.037 | 0.1 | 30.1 | 19.6 | 0.19 | 0.05 | 242 | 4.31 | 0.01 | 26.9 | 26 | 11.1 | 167 | 13.7 | 7.22 | 17 | 0.001 | 0 | 0.4 | 6.5 | 0.5 | 4.53 | 2.4 | 14.6 | 3.75 | 0.49 | 0.04 | 16.1 | 0.6 | 0.09 | 0.19 | 2.6 | 43 | 1.2 | 11.9 | 1.27 | 20 | 100.3
N06E06/230/C020 | 8.3669 | 8.334 | Sediment | 0.47 |  | 0.05 | 5.71 | 4.8 | 217 | 2.16 | 0.27 | 0.08 | 0.03 | 110.38 | 14.8 | 76 | 2.94 | 15.9 | 5.36 | 2.79 | 1.52 | 3.41 | 16.75 | 6.48 | 0.05 | 4.5 | 0.99 | 0.062 | 0.39 | 51.3 | 66.1 | 0.4 | 0.2 | 496 | 2.84 | 0.03 | 31.4 | 46.1 | 25.2 | 495 | 23 | 12.59 | 50.3 | 0.001 | 0.02 | 0.4 | 12.9 | 0.5 | 8.21 | 3.5 | 80.4 | 2.42 | 0.97 | 0.08 | 21.6 | 0.9 | 0.22 | 0.37 | 5.9 | 90 | 1.9 | 24.6 | 2.62 | 43 | 159.7
N06E06/230/C021 | 8.3522 | 8.3729 | Sediment | 0.47 |  | 0.05 | 5.98 | 4.6 | 222 | 2.2 | 0.27 | 0.08 | 0.04 | 109.96 | 16.2 | 87 | 3.03 | 16.4 | 5.51 | 2.76 | 1.54 | 3.52 | 17.34 | 6.53 | 0.05 | 4.6 | 0.99 | 0.06 | 0.4 | 51.3 | 66.6 | 0.41 | 0.19 | 527 | 4.52 | 0.03 | 30.1 | 46.3 | 26.8 | 509 | 22.8 | 12.59 | 52.3 | 0.001 | 0.02 | 0.4 | 13.3 | 0.5 | 8.17 | 3.6 | 81.8 | 2.19 | 0.99 | 0.06 | 21.4 | 0.92 | 0.22 | 0.38 | 5.9 | 91 | 2 | 25.3 | 2.67 | 44 | 165.9
N06E06/230/C022 | 8.2768 | 8.4007 | Sediment | 0.75 |  | 0.04 | 2.37 | 2.1 | 287 | 0.77 | 0.11 | 0.04 | 0.02 | 95.38 | 6.2 | 47 | 0.98 | 7.2 | 3.93 | 1.93 | 0.83 | 1.99 | 6.97 | 4.88 | 0.05 | 6.5 | 0.68 | 0.03 | 0.65 | 44.2 | 15.7 | 0.36 | 0.06 | 296 | 3.24 | 0.04 | 20.2 | 37.8 | 8.1 | 185 | 15.6 | 10.7 | 35.3 | 0.001 | 0 | 0.4 | 5.8 | 0.5 | 6.46 | 1.8 | 36 | 1.52 | 0.71 | 0.06 | 22.9 | 0.7 | 0.16 | 0.28 | 3.5 | 43 | 1.2 | 17.6 | 2.02 | 25 | 232.3
N06E06/230/C023 | 8.2721 | 8.4338 | Sediment | 0.71 |  | 0.03 | 1.02 | 0.8 | 155 | 0.39 | 0.08 | 0.01 | 0.01 | 67.81 | 3.6 | 44 | 0.44 | 3.7 | 2.74 | 1.45 | 0.5 | 0.92 | 3.47 | 3.47 | 0.05 | 5.1 | 0.54 | 0.022 | 0.32 | 32.6 | 10 | 0.26 | 0.02 | 186 | 3.48 | 0.02 | 17.4 | 27.8 | 4.3 | 92 | 10 | 7.88 | 17 | 0.001 | 0 | 0.4 | 4.2 | 0.5 | 4.69 | 1.5 | 17.6 | 1.16 | 0.51 | 0.04 | 18.7 | 0.65 | 0.09 | 0.22 | 2.6 | 26 | 1 | 13.6 | 1.57 | 15 | 186.4
N06E06/230/C024 | 8.2684 | 8.4852 | Sediment | 0.6 |  | 0.04 | 3.23 | 1.8 | 118 | 0.75 | 0.14 | 0.03 | 0.01 | 74.36 | 6.1 | 50 | 1.37 | 9.5 | 3.66 | 1.97 | 1 | 2.07 | 8.07 | 4.79 | 0.05 | 4.6 | 0.69 | 0.035 | 0.22 | 35.4 | 18 | 0.29 | 0.04 | 276 | 2.37 | 0.01 | 23.5 | 31.4 | 10.6 | 179 | 15.8 | 8.86 | 18.8 | 0.001 | 0 | 0.4 | 6.5 | 0.5 | 5.8 | 2.2 | 12.5 | 1.57 | 0.66 | 0.05 | 17 | 0.85 | 0.14 | 0.3 | 2.9 | 49 | 1.3 | 17.4 | 1.89 | 23 | 207.6
N06E06/230/C025 | 8.3164 | 8.4593 | Sediment | 0.73 |  | 0.03 | 0.68 | 0.7 | 113 | 0.2 | 0.07 | 0.01 | 0.02 | 41.92 | 1.8 | 46 | 0.3 | 3.1 | 2.02 | 1.24 | 0.38 | 0.73 | 2.29 | 2.65 | 0.05 | 4.1 | 0.39 | 0.018 | 0.22 | 21.6 | 7.5 | 0.2 | 0.02 | 140 | 4.93 | 0.01 | 12.4 | 18.6 | 2.9 | 78 | 8 | 5.31 | 8.8 | 0.001 | 0 | 0.4 | 3.1 | 0.5 | 3.32 | 1.3 | 11.9 | 0.54 | 0.37 | 0.04 | 13.5 | 0.61 | 0.06 | 0.2 | 1.8 | 20 | 0.7 | 10.8 | 1.3 | 11 | 189.6
N06E06/230/C026 | 8.342 | 8.4623 | Sediment | 0.35 |  | 0.04 | 3.27 | 1.6 | 198 | 0.79 | 0.14 | 0.05 | 0.03 | 89.87 | 6.9 | 52 | 1.38 | 9.3 | 4.2 | 2.22 | 1.06 | 1.71 | 9.47 | 5.33 | 0.05 | 5.4 | 0.76 | 0.039 | 0.39 | 42.2 | 18.8 | 0.34 | 0.06 | 310 | 3.35 | 0.02 | 26.1 | 37.4 | 11.6 | 205 | 16.9 | 10.46 | 34.8 | 0.001 | 0 | 0.4 | 7.6 | 0.5 | 6.6 | 2.4 | 24.2 | 1.89 | 0.77 | 0.05 | 21.7 | 0.85 | 0.17 | 0.3 | 3.6 | 51 | 1.5 | 19.9 | 2.15 | 26 | 199.9
N06E06/230/C027 | 8.3156 | 8.397 | Sediment | 0.57 |  | 0.04 | 2.89 | 3.3 | 187 | 1 | 0.15 | 0.05 | 0.04 | 79.6 | 8.4 | 57 | 1.39 | 9.2 | 4.01 | 2.2 | 0.95 | 2.32 | 8.71 | 4.45 | 0.05 | 5.9 | 0.76 | 0.039 | 0.38 | 36.4 | 25.1 | 0.37 | 0.09 | 325 | 2.95 | 0.02 | 23.9 | 32.3 | 11.4 | 202 | 15.1 | 8.97 | 33.3 | 0.001 | 0 | 0.4 | 7.9 | 0.5 | 5.8 | 2.4 | 28.8 | 1.73 | 0.69 | 0.04 | 19.6 | 0.84 | 0.15 | 0.33 | 4.3 | 54 | 1.5 | 20.2 | 2.37 | 29 | 210.8
N06E06/230/C028 | 8.3011 | 8.4213 | Sediment | 0.63 |  | 0.03 | 2.92 | 1.9 | 302 | 0.89 | 0.14 | 0.37 | 0.04 | 85.25 | 9.7 | 54 | 1.33 | 11.4 | 4.15 | 2.12 | 1.06 | 1.72 | 8.43 | 4.95 | 0.05 | 4.7 | 0.83 | 0.039 | 0.49 | 39.2 | 23.7 | 0.34 | 0.1 | 442 | 3.53 | 0.03 | 23.4 | 36 | 12.2 | 279 | 14.9 | 9.89 | 35.2 | 0.001 | 0 | 0.4 | 6.8 | 0.5 | 6.39 | 2.4 | 63.8 | 1.57 | 0.75 | 0.04 | 18.4 | 0.79 | 0.19 | 0.3 | 3.6 | 45 | 1.5 | 19.9 | 2.16 | 31 | 172.1
N06E06/230/C029 | 8.335 | 8.4343 | Sediment | 0.42 |  | 0.04 | 4.44 | 2.2 | 215 | 0.95 | 0.16 | 0.04 | 0.03 | 101.97 | 12.8 | 54 | 1.92 | 10.4 | 5.13 | 2.57 | 1.35 | 2.07 | 12.12 | 6.18 | 0.05 | 5.8 | 0.93 | 0.043 | 0.37 | 49.6 | 24.4 | 0.4 | 0.07 | 796 | 2.75 | 0.02 | 29.4 | 45 | 16.8 | 273 | 18.4 | 12.4 | 40.8 | 0.001 | 0.01 | 0.4 | 8.9 | 0.5 | 7.96 | 2.7 | 26.8 | 2.12 | 0.93 | 0.05 | 24.4 | 0.94 | 0.22 | 0.36 | 4 | 52 | 1.8 | 23.2 | 2.55 | 35 | 204.9
N06E06/230/C030 | 8.3724 | 8.4236 | Sediment | 0.65 |  | 0.04 | 3.25 | 2.5 | 157 | 1.22 | 0.17 | 0.07 | 0.03 | 74.68 | 11.2 | 72 | 1.63 | 10.1 | 3.88 | 1.99 | 1.02 | 1.68 | 9.39 | 4.58 | 0.05 | 4.1 | 0.72 | 0.037 | 0.28 | 34.9 | 38.9 | 0.32 | 0.1 | 455 | 4.26 | 0.02 | 24.2 | 31.7 | 15.6 | 244 | 13.5 | 8.78 | 29.1 | 0.001 | 0.01 | 0.4 | 8.4 | 0.5 | 5.78 | 2.7 | 40.4 | 1.8 | 0.7 | 0.04 | 16.6 | 0.79 | 0.14 | 0.29 | 4 | 50 | 1.5 | 18.4 | 2.07 | 24 | 141
N06E06/230/C031 | 8.378 | 8.375 | Sediment | 0.22 |  | 0.04 | 2.16 | 2.4 | 67 | 0.65 | 0.18 | 0.02 | 0.02 | 89.2 | 2.2 | 68 | 0.78 | 6.4 | 3.19 | 1.5 | 0.73 | 2.19 | 7.35 | 4.59 | 0.05 | 4.9 | 0.54 | 0.043 | 0.1 | 42.1 | 16.1 | 0.25 | 0.03 | 157 | 4.1 | 0.02 | 25.3 | 36.9 | 7.3 | 178 | 13.7 | 10.31 | 10.7 | 0.001 | 0 | 0.4 | 6.2 | 0.5 | 6.37 | 2.5 | 13.5 | 3.96 | 0.65 | 0.04 | 23.9 | 0.72 | 0.07 | 0.21 | 4 | 53 | 1.2 | 13.8 | 1.59 | 20 | 164.8
N06E06/230/C032 | 8.3965 | 8.4501 | Sediment | 0.51 |  | 0.07 | 6.28 | 3.3 | 353 | 2.54 | 0.27 | 0.08 | 0.04 | 139.63 | 19 | 74 | 3.06 | 19.3 | 8.05 | 4.11 | 2.41 | 2.68 | 17.87 | 10.15 | 0.05 | 6 | 1.44 | 0.064 | 0.63 | 69.2 | 70.2 | 0.54 | 0.16 | 790 | 2.37 | 0.04 | 36.9 | 64 | 26.6 | 490 | 26.2 | 17.18 | 50.5 | 0.001 | 0.02 | 0.6 | 15.2 | 0.5 | 12.93 | 3.8 | 67.1 | 2.53 | 1.4 | 0.08 | 24 | 1.14 | 0.32 | 0.56 | 6.2 | 86 | 2.5 | 38.3 | 3.62 | 55 | 216.5
N06E06/230/C033 | 8.3741 | 8.4851 | Sediment | 0.34 |  | 0.03 | 1.33 | 1.8 | 127 | 0.54 | 0.1 | 0.02 | 0.02 | 104.11 | 4.4 | 67 | 0.56 | 5.7 | 4.17 | 2.18 | 0.82 | 1.88 | 4.84 | 6.11 | 0.05 | 6.5 | 0.74 | 0.032 | 0.24 | 52.7 | 12.8 | 0.34 | 0.03 | 257 | 4.01 | 0.02 | 25.6 | 43.7 | 5.9 | 185 | 13 | 12.15 | 12.5 | 0.001 | 0 | 0.4 | 5.8 | 0.5 | 8.24 | 1.9 | 14.9 | 1.8 | 0.79 | 0.04 | 27.2 | 0.88 | 0.08 | 0.32 | 3.6 | 44 | 1.2 | 19.7 | 2.26 | 18 | 227.5
N06E06/230/C034 | 8.4334 | 8.486 | Sediment | 0.6 |  | 0.05 | 4.97 | 2.7 | 167 | 1.69 | 0.23 | 0.04 | 0.02 | 95.74 | 12 | 67 | 2.75 | 13.9 | 4.87 | 2.52 | 1.31 | 2.06 | 14.25 | 5.96 | 0.05 | 5 | 0.87 | 0.052 | 0.29 | 45.7 | 61 | 0.36 | 0.12 | 361 | 1.93 | 0.02 | 33.1 | 38.3 | 20.9 | 303 | 19.9 | 10.57 | 29 | 0.001 | 0.01 | 0.4 | 12.2 | 0.5 | 7.59 | 3.6 | 50.8 | 2.27 | 0.82 | 0.04 | 20.9 | 0.99 | 0.2 | 0.35 | 5 | 68 | 2 | 22.4 | 2.43 | 29 | 168.3
N06E06/230/C035 | 8.4249 | 8.4344 | Sediment | 0.37 |  | 0.04 | 5.09 | 2.8 | 115 | 1.22 | 0.25 | 0.03 | 0.03 | 123.97 | 4.9 | 76 | 2.24 | 11.2 | 4.68 | 2.12 | 1.21 | 2.82 | 14.68 | 7.17 | 0.05 | 4.7 | 0.76 | 0.053 | 0.21 | 60.3 | 32.8 | 0.29 | 0.06 | 221 | 3.41 | 0.02 | 30.5 | 50.4 | 17.7 | 302 | 20 | 13.83 | 21.9 | 0.001 | 0 | 0.4 | 9.6 | 0.5 | 9.76 | 3.7 | 24.3 | 3.32 | 0.89 | 0.04 | 26 | 0.86 | 0.17 | 0.3 | 4.5 | 63 | 1.6 | 19.5 | 1.92 | 32 | 153.2
N06E06/230/C036 | 8.4681 | 8.416 | Sediment | 0.35 |  | 0.03 | 1.03 | 0.4 | 84 | 0.69 | 0.25 | 0.01 | 0.01 | 180.34 | 1.5 | 73 | 0.75 | 4.6 | 4.99 | 1.99 | 1.05 | 0.66 | 4.78 | 9.78 | 0.05 | 5.9 | 0.75 | 0.038 | 0.2 | 88.6 | 16 | 0.34 | 0.03 | 182 | 4.39 | 0.02 | 29.6 | 73.9 | 4.1 | 140 | 21.7 | 20.29 | 9.6 | 0.001 | 0 | 0.4 | 5.6 | 0.5 | 13.84 | 3.2 | 10.2 | 2.57 | 1.09 | 0.04 | 40.3 | 0.98 | 0.07 | 0.26 | 6 | 30 | 0.9 | 19.1 | 1.79 | 16 | 185.2
N06E06/230/C037 | 8.4862 | 8.3944 | Sediment | 0.4 |  | 0.02 | 0.85 | 0.6 | 44 | 0.57 | 0.28 | 0.01 | 0.01 | 501 | 2.4 | 114 | 0.5 | 3.9 | 15.16 | 4.07 | 3.51 | 1.32 | 7.77 | 42.72 | 0.05 | 6.9 | 1.84 | 0.059 | 0.1 | 430 | 9.5 | 0.35 | 0.03 | 458 | 5.12 | 0.02 | 165.1 | 350.4 | 4.5 | 495 | 38.6 | 97.14 | 6.1 | 0.001 | 0 | 0.4 | 7.5 | 0.5 | 63.92 | 5.8 | 6.8 | 67.18 | 4.04 | 0.06 | 162.9 | 1.81 | 0.04 | 0.4 | 16.5 | 42 | 2.5 | 44.2 | 2.52 | 39 | 213.6
N06E06/230/C038 | 8.4774 | 8.4479 | Sediment | 0.26 |  | 0.09 | 7.76 | 3 | 237 | 2.57 | 0.36 | 0.1 | 0.17 | 157.44 | 10.7 | 87 | 2.9 | 21.7 | 7.32 | 3.3 | 2.11 | 3.28 | 21.7 | 9.89 | 0.05 | 5.5 | 1.17 | 0.068 | 0.42 | 77 | 42.6 | 0.41 | 0.11 | 402 | 3.62 | 0.05 | 35.3 | 67.1 | 25.3 | 727 | 35.1 | 18.15 | 36.7 | 0.001 | 0.03 | 0.5 | 13.4 | 0.5 | 13.27 | 5 | 42.4 | 2.94 | 1.26 | 0.06 | 27.9 | 1 | 0.27 | 0.42 | 5.7 | 85 | 2.2 | 30.3 | 2.79 | 124 | 197.7
N06E06/230/C039 | 8.4929 | 8.4907 | Sediment | 0.61 |  | 0.02 | 3.41 | 1.1 | 53 | 1.02 | 0.33 | 0.04 | 0.01 | 117.74 | 2.2 | 75 | 1.05 | 5.6 | 3.08 | 1.3 | 0.85 | 1.28 | 10.37 | 6.03 | 0.05 | 3.4 | 0.48 | 0.047 | 0.1 | 56.4 | 15 | 0.18 | 0.04 | 171 | 4.93 | 0.01 | 30.9 | 46.9 | 8.1 | 175 | 15.3 | 12.92 | 10.5 | 0.001 | 0 | 0.4 | 6.7 | 0.5 | 8.62 | 3.6 | 11.4 | 4.69 | 0.67 | 0.04 | 26.6 | 0.81 | 0.08 | 0.17 | 3.7 | 48 | 1.5 | 12.4 | 1.12 | 18 | 105.4
N06E06/230/C040 | 8.4929 | 8.4907 | Sediment | 0.63 |  | 0.02 | 3.45 | 1 | 54 | 1.12 | 0.33 | 0.04 | 0.01 | 129.61 | 2.2 | 76 | 1.08 | 5.5 | 3.34 | 1.38 | 0.93 | 1.28 | 10.54 | 6.56 | 0.05 | 3.5 | 0.51 | 0.047 | 0.1 | 62.6 | 15.1 | 0.18 | 0.04 | 172 | 4.64 | 0.01 | 37.6 | 51.4 | 8.2 | 177 | 16 | 14.34 | 10.6 | 0.001 | 0 | 0.4 | 6.9 | 0.5 | 9.43 | 3.8 | 11.6 | 6.73 | 0.72 | 0.04 | 29.1 | 0.81 | 0.08 | 0.17 | 4 | 49 | 1.7 | 13 | 1.18 | 19 | 107.9
N06E06/230/C041 | 8.2379 | 8.4703 | Sediment | 0.25 |  | 0.05 | 5.12 | 2 | 230 | 1.81 | 0.2 | 0.06 | 0.05 | 107.91 | 10 | 65 | 2.52 | 14.6 | 5.05 | 2.73 | 1.38 | 1.62 | 14.09 | 6.22 | 0.05 | 6 | 0.95 | 0.055 | 0.38 | 49.9 | 37.9 | 0.39 | 0.07 | 533 | 3.1 | 0.03 | 36.8 | 40.7 | 20.9 | 357 | 24.6 | 11.34 | 33.2 | 0.001 | 0.02 | 0.5 | 10.9 | 0.5 | 8.11 | 3.3 | 26.9 | 2.55 | 0.87 | 0.06 | 23.3 | 1.13 | 0.25 | 0.39 | 4.7 | 61 | 2.1 | 23.9 | 2.62 | 42 | 212.9
N06E06/230/C042 | 8.248 | 8.4527 | Sediment | 0.31 |  | 0.03 | 1.22 | 0.9 | 93 | 0.47 | 0.1 | 0.02 | 0.01 | 58.62 | 1.9 | 55 | 0.65 | 4.6 | 3.17 | 1.79 | 0.64 | 0.61 | 4.16 | 3.81 | 0.05 | 5.3 | 0.58 | 0.028 | 0.19 | 30.6 | 12.8 | 0.29 | 0.02 | 108 | 3.98 | 0.01 | 20 | 25.6 | 5.4 | 114 | 12.6 | 7.15 | 10.8 | 0.001 | 0 | 0.4 | 5.3 | 0.5 | 5.07 | 2.1 | 10.6 | 0.57 | 0.53 | 0.04 | 18.5 | 0.82 | 0.08 | 0.26 | 2.6 | 28 | 1 | 15.1 | 1.82 | 13 | 183.7
N06E06/230/C043 | 8.2074 | 8.4689 | Sediment | 0.28 |  | 0.04 | 2.53 | 1.4 | 158 | 0.9 | 0.13 | 0.02 | 0.04 | 113.95 | 9.8 | 54 | 1.3 | 8.1 | 5.31 | 2.79 | 1.32 | 1.36 | 7.41 | 7.06 | 0.05 | 6.4 | 0.95 | 0.038 | 0.29 | 54.5 | 20.4 | 0.4 | 0.04 | 333 | 3 | 0.02 | 29.5 | 47.7 | 10.7 | 197 | 18.7 | 13.13 | 19.8 | 0.001 | 0 | 0.4 | 7.7 | 0.5 | 9.32 | 2.6 | 16.6 | 1.76 | 0.94 | 0.04 | 24.9 | 1.05 | 0.17 | 0.39 | 3.8 | 43 | 1.4 | 24.4 | 2.69 | 24 | 222.7
N06E06/230/C044 | 8.22 | 8.4375 | Sediment | 0.35 |  | 0.03 | 0.89 | 0.9 | 90 | 0.3 | 0.08 | 0.01 | 0.02 | 55.03 | 2.2 | 47 | 0.43 | 3.9 | 2.86 | 1.65 | 0.56 | 0.73 | 3.11 | 3.49 | 0.05 | 4.8 | 0.53 | 0.022 | 0.15 | 28.1 | 9.2 | 0.25 | 0.02 | 107 | 3.44 | 0.01 | 14.5 | 23.5 | 4.2 | 124 | 11.2 | 6.57 | 7.6 | 0.001 | 0 | 0.4 | 4.3 | 0.5 | 4.6 | 1.7 | 8.6 | 0.44 | 0.47 | 0.04 | 16.3 | 0.74 | 0.07 | 0.23 | 2.2 | 25 | 0.6 | 13.6 | 1.68 | 11 | 165.6
N06E06/230/C045 | 8.1727 | 8.4438 | Sediment | 0.34 |  | 0.02 | 0.76 | 1.2 | 55 | 0.27 | 0.08 | 0.01 | 0.02 | 70.27 | 2.4 | 50 | 0.34 | 3.4 | 3.18 | 1.72 | 0.6 | 0.88 | 3.08 | 4.15 | 0.05 | 5.2 | 0.58 | 0.025 | 0.07 | 35.3 | 9.1 | 0.28 | 0.02 | 120 | 3.21 | 0 | 12.4 | 29.4 | 3.7 | 122 | 10.5 | 8.2 | 4.6 | 0.001 | 0 | 0.4 | 4.8 | 0.5 | 5.56 | 1.6 | 5.7 | 0.31 | 0.55 | 0.04 | 19.9 | 0.77 | 0.05 | 0.26 | 2.5 | 27 | 0.5 | 14.8 | 1.84 | 13 | 180.7
N06E06/230/C046 | 8.188 | 8.491 | Sediment | 0.42 |  | 0.03 | 0.96 | 1 | 102 | 0.31 | 0.08 | 0.02 | 0.01 | 55.84 | 4.9 | 44 | 0.48 | 4.6 | 2.8 | 1.61 | 0.57 | 0.78 | 3.23 | 3.4 | 0.05 | 4.4 | 0.53 | 0.022 | 0.17 | 27.4 | 13.1 | 0.26 | 0.02 | 294 | 2.92 | 0.01 | 13.7 | 22.8 | 4.8 | 120 | 8.5 | 6.39 | 8.9 | 0.001 | 0 | 0.4 | 4.4 | 0.5 | 4.39 | 1.7 | 10.9 | 0.39 | 0.46 | 0.04 | 15 | 0.7 | 0.08 | 0.24 | 2.4 | 23 | 0.6 | 13.9 | 1.73 | 13 | 156.2
N06E06/230/C047 | 8.1551 | 8.4702 | Sediment | 0.22 |  | 0.04 | 1.93 | 1.1 | 129 | 0.84 | 0.11 | 0.02 | 0.02 | 62.27 | 3 | 50 | 0.96 | 6.1 | 4.2 | 2.34 | 0.96 | 0.7 | 5.6 | 4.91 | 0.05 | 5.3 | 0.78 | 0.027 | 0.27 | 35.3 | 18.3 | 0.35 | 0.03 | 136 | 4.08 | 0.02 | 20.3 | 31.4 | 7.7 | 108 | 11.9 | 8.6 | 17.1 | 0.001 | 0 | 0.4 | 6.1 | 0.5 | 6.33 | 2 | 15 | 0.69 | 0.7 | 0.04 | 16.3 | 0.8 | 0.11 | 0.34 | 2.9 | 30 | 0.9 | 20.4 | 2.3 | 17 | 184.1
N06E06/230/C048 | 8.1303 | 8.4479 | Sediment | 0.52 |  | 0.03 | 2.81 | 1.5 | 194 | 0.62 | 0.14 | 0.08 | 0.03 | 66.84 | 7.3 | 47 | 1.26 | 8.2 | 3.55 | 2.03 | 0.83 | 1.19 | 7.66 | 4.28 | 0.05 | 5 | 0.76 | 0.032 | 0.42 | 33.6 | 20 | 0.31 | 0.06 | 665 | 3.61 | 0.02 | 26.3 | 28.1 | 10.6 | 195 | 13.6 | 7.74 | 29.2 | 0.001 | 0 | 0.4 | 6.7 | 0.5 | 5.5 | 2.3 | 26 | 1.6 | 0.59 | 0.04 | 17.1 | 0.89 | 0.17 | 0.3 | 2.9 | 38 | 1.4 | 17.5 | 2.05 | 24 | 176.1
N06E06/230/C049 | 8.1673 | 8.4088 | Sediment | 0.52 |  | 0.04 | 1.93 | 1 | 42 | 0.27 | 0.1 | 0.01 | 0.02 | 96 | 1.6 | 40 | 0.36 | 3 | 3.04 | 1.7 | 0.67 | 0.88 | 6.89 | 4.44 | 0.05 | 7.3 | 0.56 | 0.034 | 0.04 | 46.5 | 10 | 0.29 | 0.02 | 133 | 2.28 | 0 | 23.8 | 35.1 | 5.4 | 118 | 15.9 | 10.24 | 3.6 | 0.001 | 0 | 0.4 | 6.7 | 0.5 | 6.24 | 1.8 | 8.2 | 1.57 | 0.55 | 0.06 | 24.6 | 0.89 | 0.04 | 0.26 | 2.8 | 37 | 1.1 | 14.9 | 1.91 | 10 | 255.8
N06E06/230/C050 | 8.1173 | 8.4165 | Sediment | 0.1 |  | 0.06 | 6.2 | 2 | 142 | 1.14 | 0.19 | 0.05 | 0.05 | 93.55 | 4.7 | 87 | 2.58 | 9.5 | 3.79 | 2.06 | 0.98 | 1.36 | 16.95 | 4.47 | 0.05 | 6.1 | 0.7 | 0.061 | 0.24 | 40.4 | 31.3 | 0.31 | 0.07 | 191 | 8.55 | 0.04 | 37.1 | 29.6 | 21.5 | 376 | 26 | 8.57 | 21.2 | 0.001 | 0.03 | 0.4 | 10.1 | 0.5 | 5.86 | 3.3 | 27 | 2.67 | 0.63 | 0.06 | 21.6 | 1 | 0.26 | 0.3 | 3.8 | 95 | 1.9 | 17.4 | 2.03 | 28 | 213.9
N06E06/230/C051 | 8.1085 | 8.4495 | Sediment | 0.26 |  | 0.04 | 2.73 | 3.9 | 178 | 1.48 | 0.15 | 0.04 | 0.03 | 78.22 | 16.3 | 65 | 1.28 | 11.7 | 3.95 | 2.21 | 0.98 | 2.97 | 7.95 | 4.89 | 0.05 | 4.6 | 0.73 | 0.038 | 0.32 | 36.7 | 33.2 | 0.33 | 0.07 | 394 | 4.22 | 0.02 | 21.8 | 32.2 | 11.8 | 266 | 16 | 8.84 | 21.7 | 0.001 | 0 | 0.4 | 7.7 | 0.5 | 6.45 | 2.1 | 25.2 | 1.51 | 0.67 | 0.05 | 17 | 0.73 | 0.16 | 0.31 | 4.1 | 58 | 1.3 | 18.7 | 2.12 | 26 | 159.7
N06E06/230/C052 | 8.1242 | 8.4678 | Sediment | 0.37 |  | 0.04 | 5.45 | 6.2 | 222 | 1.91 | 0.24 | 0.15 | 0.02 | 88.84 | 10.7 | 71 | 2.51 | 15.5 | 4.23 | 2.45 | 1.21 | 4.06 | 15.2 | 5.26 | 0.05 | 4.1 | 0.8 | 0.056 | 0.46 | 43.4 | 64.8 | 0.35 | 0.26 | 237 | 2.49 | 0.04 | 23.7 | 34.9 | 19.5 | 327 | 19.9 | 9.67 | 35.4 | 0.001 | 0.01 | 0.4 | 10.6 | 0.5 | 6.74 | 2.7 | 57.5 | 1.63 | 0.72 | 0.07 | 16.5 | 0.72 | 0.21 | 0.34 | 5 | 87 | 1.7 | 20.9 | 2.3 | 40 | 142.9
N06E06/230/C053 | 8.2091 | 8.4243 | Sediment | 0.45 |  | 0.02 | 0.64 | 0.5 | 45 | 0.16 | 0.07 | 0.01 | 0.01 | 35.7 | 1 | 36 | 0.27 | 2.8 | 1.92 | 1.14 | 0.37 | 0.42 | 2.67 | 2.22 | 0.05 | 3.5 | 0.38 | 0.021 | 0.05 | 17.5 | 9 | 0.19 | 0.01 | 81 | 2.89 | 0 | 13.6 | 14.5 | 2.8 | 68 | 9.6 | 4.06 | 3.6 | 0.001 | 0 | 0.4 | 3.6 | 0.5 | 2.92 | 1.4 | 4.9 | 0.45 | 0.31 | 0.04 | 11.7 | 0.63 | 0.04 | 0.17 | 1.6 | 21 | 0.5 | 9.6 | 1.21 | 7 | 120.1
N06E06/230/C054 | 8.0343 | 8.3949 | Sediment | 0.29 |  | 0.03 | 1.3 | 1 | 116 | 0.4 | 0.1 | 0.03 | 0.03 | 68.67 | 3.1 | 56 | 0.6 | 5.4 | 3.54 | 2.03 | 0.67 | 0.89 | 4.5 | 4.23 | 0.05 | 5.9 | 0.66 | 0.032 | 0.19 | 34.7 | 13.1 | 0.32 | 0.03 | 173 | 3.7 | 0.01 | 15.1 | 28.7 | 5.5 | 173 | 12.7 | 8.07 | 11 | 0.001 | 0 | 0.4 | 5.7 | 0.5 | 5.55 | 2 | 14 | 0.38 | 0.59 | 0.04 | 20.5 | 0.87 | 0.08 | 0.3 | 2.8 | 32 | 0.6 | 17.9 | 2.1 | 15 | 204.9
N06E06/230/C055 | 8.051 | 8.3831 | Sediment | 0.28 |  | 0.03 | 1.09 | 0.7 | 89 | 0.35 | 0.09 | 0.02 | 0.03 | 94.3 | 1.9 | 50 | 0.53 | 4.9 | 4.23 | 2.34 | 0.77 | 0.68 | 4.08 | 5.54 | 0.05 | 6.7 | 0.79 | 0.03 | 0.12 | 47.5 | 11.8 | 0.38 | 0.02 | 112 | 4.49 | 0.01 | 14.1 | 39.6 | 4.7 | 143 | 12.4 | 11.01 | 7.8 | 0.001 | 0 | 0.4 | 5.8 | 0.5 | 7.47 | 1.7 | 9.9 | 0.31 | 0.73 | 0.04 | 25.1 | 0.77 | 0.06 | 0.35 | 3.3 | 29 | 0.6 | 20.9 | 2.45 | 11 | 247
N06E06/230/C056 | 8.0318 | 8.4284 | Sediment | 0.34 |  | 0.04 | 0.99 | 0.9 | 119 | 0.5 | 0.12 | 0.02 | 0.01 | 47.47 | 2.7 | 53 | 0.48 | 5.7 | 2.76 | 1.68 | 0.57 | 0.59 | 3.27 | 3.06 | 0.05 | 3.9 | 0.53 | 0.023 | 0.25 | 22.9 | 25.9 | 0.28 | 0.03 | 117 | 2.76 | 0.02 | 17.2 | 19.6 | 4.6 | 97 | 9.1 | 5.44 | 11.6 | 0.001 | 0 | 0.4 | 4.8 | 0.5 | 4.04 | 2.4 | 15.7 | 0.5 | 0.44 | 0.04 | 12.8 | 0.79 | 0.07 | 0.25 | 3.3 | 31 | 0.8 | 14.4 | 1.88 | 10 | 140.9
N06E06/230/C057 | 8.02 | 8.3826 | Sediment | 0.29 |  | 0.04 | 1.81 | 1.2 | 185 | 0.61 | 0.13 | 0.02 | 0.02 | 66.77 | 3.4 | 41 | 0.9 | 7 | 4.27 | 2.57 | 0.84 | 1.16 | 5.54 | 4.73 | 0.05 | 7.4 | 0.87 | 0.03 | 0.42 | 35.7 | 15.6 | 0.42 | 0.04 | 193 | 3.51 | 0.02 | 27.3 | 30.8 | 6.8 | 203 | 13.6 | 8.53 | 21.4 | 0.001 | 0 | 0.4 | 6.7 | 0.5 | 6.2 | 2.2 | 23.4 | 1.66 | 0.68 | 0.04 | 19.6 | 0.98 | 0.12 | 0.38 | 3.7 | 35 | 1.4 | 22.7 | 2.77 | 21 | 264.8
N06E06/230/C058 | 8.014 | 8.461 | Sediment | 0.36 |  | 0.04 | 3.01 | 2.3 | 189 | 1.56 | 0.16 | 0.04 | 0.01 | 93.63 | 6 | 49 | 1.48 | 11.7 | 4.7 | 2.45 | 1.41 | 1.75 | 8.61 | 5.98 | 0.05 | 3.2 | 0.86 | 0.031 | 0.44 | 41 | 48.7 | 0.34 | 0.11 | 329 | 2.48 | 0.05 | 23.3 | 39.4 | 12.6 | 187 | 15.3 | 10.45 | 26.2 | 0.001 | 0 | 0.4 | 7.3 | 0.5 | 7.96 | 2.3 | 39.3 | 1.62 | 0.8 | 0.04 | 15.8 | 0.64 | 0.16 | 0.34 | 3.3 | 54 | 1.2 | 21.9 | 2.28 | 21 | 111.3
N06E06/230/C059 | 8.0528 | 8.461 | Sediment | 0.32 |  | 0.04 | 2.99 | 3.3 | 304 | 1.34 | 0.14 | 0.05 | 0.01 | 104.93 | 19.2 | 47 | 1.37 | 10.6 | 5.01 | 2.63 | 1.45 | 1.86 | 8.1 | 6.4 | 0.05 | 3.8 | 0.89 | 0.03 | 0.79 | 43.4 | 40.7 | 0.37 | 0.1 | 974 | 2.83 | 0.06 | 23 | 41.8 | 11.4 | 146 | 19.9 | 11.23 | 38.3 | 0.001 | 0 | 0.4 | 7 | 0.5 | 8.46 | 2 | 44.2 | 1.59 | 0.86 | 0.04 | 18.3 | 0.66 | 0.23 | 0.36 | 4.6 | 56 | 1.3 | 24.5 | 2.4 | 15 | 130.2
N06E06/230/C060 | 8.2275 | 8.3883 | Sediment | 0.14 |  | 0.04 | 8.12 | 2.7 | 76 | 0.91 | 0.19 | 0.02 | 0.03 | 150.05 | 4.1 | 60 | 2.13 | 10.6 | 5.11 | 2.6 | 1.54 | 2.47 | 21.95 | 7 | 0.05 | 6.4 | 0.91 | 0.063 | 0.12 | 61.9 | 25.6 | 0.36 | 0.05 | 244 | 3.46 | 0.01 | 34.3 | 50.5 | 20 | 200 | 27 | 14.18 | 16.3 | 0.001 | 0 | 0.4 | 12 | 0.5 | 9.49 | 3.3 | 18.7 | 2.38 | 0.91 | 0.05 | 26.8 | 0.96 | 0.14 | 0.36 | 3.7 | 84 | 1.7 | 22.7 | 2.41 | 24 | 219.8
N06E06/230/C061 | 8.2275 | 8.3883 | Sediment | 0.15 |  | 0.04 | 7.89 | 2.7 | 78 | 0.86 | 0.19 | 0.02 | 0.02 | 149.02 | 4.3 | 56 | 2.06 | 10 | 5.14 | 2.64 | 1.53 | 2.47 | 21.02 | 6.93 | 0.05 | 6.5 | 0.92 | 0.061 | 0.12 | 61.3 | 24.3 | 0.38 | 0.05 | 254 | 3.99 | 0.01 | 33.6 | 50.1 | 19.6 | 195 | 26.3 | 14.04 | 16.2 | 0.001 | 0 | 0.4 | 11.6 | 0.5 | 9.38 | 3.1 | 18.6 | 2.48 | 0.9 | 0.06 | 26.5 | 0.95 | 0.14 | 0.37 | 3.7 | 82 | 1.7 | 22.6 | 2.43 | 23 | 224.6
N06E06/230/C062 | 8.2303 | 8.302 | Sediment | 0.33 |  | 0.04 | 2.36 | 2.4 | 281 | 0.66 | 0.14 | 0.04 | 0.04 | 135.7 | 5.1 | 50 | 0.96 | 7.4 | 5.74 | 3.06 | 1.12 | 2.33 | 7.54 | 7.71 | 0.05 | 10.6 | 1.02 | 0.046 | 0.64 | 68.9 | 14.4 | 0.49 | 0.04 | 387 | 3.62 | 0.03 | 32.1 | 56.5 | 8.2 | 187 | 19.9 | 15.72 | 27.9 | 0.001 | 0 | 0.4 | 8 | 0.5 | 10.62 | 2.2 | 36.4 | 1.77 | 1.01 | 0.07 | 37.4 | 1.23 | 0.16 | 0.45 | 5.2 | 52 | 1.4 | 27.4 | 3.12 | 29 | 370.7
N06E06/230/C063 | 8.2166 | 8.3523 | Sediment | 0.45 |  | 0.04 | 1.86 | 0.9 | 51 | 0.28 | 0.1 | 0.05 | 0.03 | 89.09 | 1.6 | 36 | 0.3 | 2.9 | 3.16 | 1.8 | 0.69 | 0.74 | 6.93 | 4.41 | 0.05 | 8.5 | 0.58 | 0.04 | 0.04 | 43 | 8.1 | 0.3 | 0.02 | 130 | 2.81 | 0 | 16.5 | 33.9 | 4.3 | 127 | 15.3 | 9.64 | 3.7 | 0.001 | 0 | 0.4 | 7 | 0.5 | 6.16 | 1.6 | 10.6 | 0.38 | 0.56 | 0.04 | 23.3 | 0.84 | 0.03 | 0.27 | 2.9 | 37 | 0.6 | 15.6 | 1.91 | 9 | 291.7
N06E06/230/C064 | 8.2094 | 8.2843 | Sediment | 0.14 |  | 0.05 | 10.65 | 6.8 | 176 | 1.53 | 0.23 | 0.05 | 0.07 | 150.24 | 8.8 | 92 | 3.27 | 13 | 5.47 | 2.87 | 1.64 | 6.15 | 27.91 | 7.02 | 0.1 | 6.8 | 0.98 | 0.082 | 0.24 | 58 | 37 | 0.4 | 0.12 | 321 | 5.57 | 0.04 | 41.4 | 48.6 | 31 | 764 | 31.9 | 13.71 | 24.4 | 0.001 | 0.04 | 0.4 | 14.8 | 0.5 | 9.22 | 4 | 36.2 | 2.71 | 0.95 | 0.08 | 23.8 | 1.08 | 0.3 | 0.4 | 3.9 | 114 | 2 | 23.1 | 2.64 | 71 | 244
N06E06/230/C065 | 8.1794 | 8.2715 | Sediment | 0.41 |  | 0.04 | 3.92 | 1.5 | 263 | 0.82 | 0.16 | 0.12 | 0.03 | 71.31 | 7.7 | 46 | 1.75 | 10.3 | 4.35 | 2.52 | 1.05 | 1.62 | 10.84 | 5.22 | 0.05 | 6.5 | 0.82 | 0.04 | 0.55 | 41.8 | 20.5 | 0.37 | 0.07 | 421 | 3.62 | 0.03 | 27.3 | 34.7 | 13.4 | 249 | 16.2 | 9.62 | 38.7 | 0.001 | 0.01 | 0.5 | 8.2 | 0.5 | 6.83 | 2.7 | 38.9 | 1.92 | 0.73 | 0.07 | 19.9 | 0.93 | 0.22 | 0.36 | 3.2 | 47 | 1.6 | 28.7 | 2.47 | 32 | 230.1
N06E06/230/C066 | 8.1861 | 8.3105 | Sediment | 0.41 |  | 0.04 | 5.82 | 2.6 | 78 | 0.63 | 0.18 | 0.14 | 0.03 | 132.38 | 3.8 | 58 | 1.66 | 8.2 | 4.53 | 2.42 | 1.31 | 2.36 | 16.47 | 6.13 | 0.05 | 5.8 | 0.85 | 0.056 | 0.13 | 57.5 | 18.5 | 0.35 | 0.08 | 439 | 2.9 | 0.02 | 31.7 | 44.7 | 17.6 | 295 | 21.3 | 12.71 | 14.9 | 0.001 | 0.01 | 0.4 | 10.8 | 0.5 | 8.3 | 3 | 24.4 | 2.13 | 0.79 | 0.05 | 23.7 | 0.94 | 0.13 | 0.34 | 3.3 | 72 | 1.5 | 20.8 | 2.31 | 22 | 204.5
N06E06/230/C067 | 8.1579 | 8.3125 | Sediment | 0.44 |  | 0.04 | 10.95 | 3.9 | 65 | 1.08 | 0.23 | 0.06 | 0.02 | 139.12 | 6.1 | 89 | 2.08 | 9.8 | 4.62 | 2.5 | 1.46 | 3.76 | 32.92 | 6.03 | 0.05 | 7.8 | 0.85 | 0.101 | 0.12 | 59.2 | 26.1 | 0.36 | 0.08 | 264 | 2.52 | 0.01 | 49 | 46.1 | 36.6 | 313 | 28 | 13.34 | 13.6 | 0.001 | 0 | 0.4 | 15.7 | 0.5 | 8.34 | 4.8 | 31.5 | 3.13 | 0.8 | 0.1 | 21.8 | 1.3 | 0.14 | 0.35 | 3.4 | 130 | 1.8 | 19.7 | 2.36 | 34 | 283.2
N06E06/230/C068 | 8.1548 | 8.2689 | Sediment | 0.47 |  | 0.04 | 4.41 | 2 | 130 | 0.68 | 0.14 | 0.11 | 0.03 | 110.9 | 5.2 | 47 | 1.95 | 10.7 | 5.17 | 2.67 | 1.39 | 1.84 | 12.26 | 6.74 | 0.05 | 5.8 | 0.94 | 0.046 | 0.23 | 52.8 | 18.7 | 0.38 | 0.06 | 232 | 2.46 | 0.02 | 27.6 | 46.3 | 14.1 | 229 | 19 | 12.53 | 21.8 | 0.001 | 0.01 | 0.4 | 8.6 | 0.5 | 8.9 | 2.5 | 23.3 | 1.83 | 0.89 | 0.04 | 21 | 0.89 | 0.18 | 0.37 | 3.1 | 54 | 1.3 | 23.5 | 2.5 | 26 | 201.8
N06E06/230/C069 | 8.151 | 8.3509 | Sediment | 0.48 |  | 0.03 | 2.55 | 0.7 | 38 | 0.39 | 0.07 | 0.14 | 0.02 | 66.59 | 1.6 | 66 | 0.27 | 4 | 1.95 | 1.06 | 0.6 | 0.85 | 9.21 | 2.88 | 0.05 | 4.2 | 0.36 | 0.04 | 0.05 | 33.1 | 6.9 | 0.16 | 0.03 | 150 | 8.25 | 0 | 22.3 | 26.2 | 6.9 | 201 | 12.2 | 7.67 | 4.2 | 0.001 | 0.01 | 0.4 | 4.6 | 0.5 | 4.43 | 2.4 | 18 | 1.5 | 0.35 | 0.04 | 13 | 0.58 | 0.03 | 0.15 | 1.6 | 31 | 0.8 | 8.7 | 1.08 | 12 | 139.8
N06E06/230/C070 | 8.1265 | 8.3435 | Sediment | 0.37 |  | 0.04 | 5.05 | 1.9 | 57 | 0.68 | 0.12 | 0.1 | 0.03 | 119.44 | 3.1 | 68 | 0.82 | 5.4 | 3.76 | 2.09 | 1.07 | 1.59 | 16.37 | 5.05 | 0.05 | 8.6 | 0.7 | 0.073 | 0.08 | 54.7 | 13.6 | 0.34 | 0.06 | 256 | 3.5 | 0.01 | 37.7 | 41.8 | 15 | 261 | 18.4 | 12.25 | 8.2 | 0.001 | 0.01 | 0.4 | 10 | 0.5 | 7.15 | 3.4 | 24 | 2.57 | 0.67 | 0.07 | 21.5 | 1.06 | 0.07 | 0.31 | 3.2 | 70 | 1.3 | 17.1 | 2.18 | 19 | 290.3
N06E06/230/C071 | 8.1324 | 8.2886 | Sediment | 0.42 |  | 0.03 | 2.77 | 1.6 | 85 | 0.46 | 0.08 | 0.29 | 0.04 | 95.51 | 2.6 | 53 | 0.73 | 8.1 | 2.67 | 1.48 | 0.64 | 1.5 | 7.86 | 3.96 | 0.05 | 5.4 | 0.47 | 0.033 | 0.15 | 43.3 | 10.4 | 0.21 | 0.09 | 322 | 4.09 | 0.03 | 18 | 31.9 | 10 | 362 | 13.6 | 9.39 | 12.9 | 0.001 | 0.02 | 0.4 | 6 | 0.5 | 5.63 | 1.7 | 31.7 | 1.21 | 0.49 | 0.04 | 19 | 0.61 | 0.07 | 0.19 | 2.1 | 39 | 0.8 | 11.4 | 1.35 | 26 | 188
N06E06/230/C072 | 8.1055 | 8.2865 | Sediment | 0.39 |  | 0.03 | 5.26 | 2.5 | 65 | 0.64 | 0.14 | 0.09 | 0.04 | 100.13 | 3.6 | 69 | 1.38 | 7.1 | 3.34 | 1.85 | 0.93 | 2.32 | 16.11 | 4.34 | 0.05 | 6 | 0.61 | 0.058 | 0.12 | 43 | 16 | 0.29 | 0.07 | 284 | 3.41 | 0.02 | 33.7 | 32.5 | 18.5 | 303 | 17.5 | 9.35 | 11.8 | 0.001 | 0.01 | 0.4 | 9.9 | 0.5 | 6.13 | 3 | 22.8 | 2.26 | 0.57 | 0.04 | 20.3 | 0.93 | 0.09 | 0.27 | 2.8 | 69 | 1.3 | 14.8 | 1.84 | 23 | 216.5
N06E06/230/C073 | 8.0539 | 8.2666 | Sediment | 0.42 |  | 0.03 | 0.81 | 0.7 | 53 | 0.18 | 0.06 | 0.03 | 0.02 | 56.04 | 1.7 | 52 | 0.26 | 3.2 | 2 | 1.05 | 0.44 | 0.9 | 3.02 | 2.91 | 0.05 | 3.8 | 0.36 | 0.023 | 0.03 | 27.8 | 7.2 | 0.17 | 0.02 | 102 | 5.49 | 0 | 12 | 22 | 3.7 | 93 | 10.3 | 6.26 | 2.7 | 0.001 | 0 | 0.4 | 3.3 | 0.5 | 4.02 | 1.2 | 6.3 | 0.45 | 0.37 | 0.04 | 13.9 | 0.54 | 0.03 | 0.16 | 1.6 | 22 | 0.5 | 9.4 | 1.06 | 8 | 134.8
N06E06/230/C074 | 8.0825 | 8.3579 | Sediment | 0.51 |  | 0.01 | 0.52 | 0.6 | 30 | 0.08 | 0.04 | 0.01 | 0.01 | 32.57 | 0.8 | 38 | 0.11 | 1.7 | 1.12 | 0.63 | 0.23 | 0.5 | 2.23 | 1.49 | 0.05 | 2.6 | 0.21 | 0.016 | 0.01 | 15.9 | 4 | 0.11 | 0 | 71 | 3.99 | 0 | 9 | 11.5 | 2.3 | 59 | 7.3 | 3.37 | 1.4 | 0.001 | 0 | 0.4 | 2.5 | 0.5 | 2.05 | 0.9 | 5.1 | 0.19 | 0.19 | 0.04 | 9.3 | 0.45 | 0.01 | 0.1 | 1 | 17 | 0.4 | 5.5 | 0.68 | 5 | 94.4
N06E06/230/C075 | 8.052 | 8.2933 | Sediment | 0.45 |  | 0.04 | 0.49 | 0.4 | 24 | 0.13 | 0.05 | 0 | 0.01 | 47.43 | 1.3 | 66 | 0.11 | 1.7 | 1.66 | 0.97 | 0.32 | 0.98 | 3.89 | 2.29 | 0.05 | 4.5 | 0.32 | 0.035 | 0 | 23.4 | 4 | 0.17 | 0.01 | 145 | 4.32 | 0 | 12.4 | 18.4 | 2.7 | 65 | 11.2 | 5.29 | 1.1 | 0.001 | 0 | 0.4 | 5.1 | 0.5 | 3.29 | 1.5 | 4.3 | 0.34 | 0.29 | 0.04 | 17.2 | 0.98 | 0.01 | 0.15 | 1.6 | 32 | 0.3 | 8.3 | 1.07 | 7 | 157.8
N06E06/230/C076 | 8.0185 | 8.2638 | Sediment | 0.33 |  | 0.03 | 0.82 | 0.4 | 84 | 0.2 | 0.06 | 0.02 | 0.02 | 44.75 | 1.2 | 50 | 0.38 | 3.7 | 1.87 | 1.01 | 0.4 | 0.56 | 2.73 | 2.53 | 0.05 | 3 | 0.34 | 0.018 | 0.07 | 22.6 | 7.4 | 0.17 | 0.02 | 86 | 6.46 | 0 | 10.5 | 17.6 | 3.2 | 74 | 11.1 | 5.01 | 4.7 | 0.001 | 0 | 0.4 | 2.7 | 0.5 | 3.32 | 1.1 | 7 | 0.33 | 0.33 | 0.04 | 11.8 | 0.43 | 0.04 | 0.19 | 1.6 | 17 | 0.5 | 9.1 | 1.01 | 7 | 106.5
N06E06/230/C077 | 8.0351 | 8.346 | Sediment | 0.61 |  | 0.03 | 0.31 | 0.8 | 32 | 0.15 | 0.08 | 0 | 0.01 | 96.15 | 1.5 | 110 | 0.06 | 1.6 | 3.09 | 1.53 | 0.54 | 0.9 | 5.22 | 4.6 | 0.05 | 7 | 0.5 | 0.065 | 0 | 49.3 | 4.3 | 0.25 | 0.01 | 186 | 5.03 | 0 | 21.1 | 38.5 | 2.2 | 87 | 20.4 | 11.07 | 0.7 | 0.001 | 0 | 0.4 | 8 | 0.5 | 6.71 | 2.6 | 4.2 | 0.59 | 0.54 | 0.04 | 33.5 | 1.78 | 0.01 | 0.22 | 2.8 | 54 | 0.6 | 13.2 | 1.6 | 9 | 241.5
N06E06/230/C078 | 8.0188 | 8.3326 | Sediment | 0.57 |  | 0.02 | 0.93 | 0.7 | 128 | 0.25 | 0.07 | 0.02 | 0.02 | 44.66 | 2.4 | 37 | 0.44 | 3.6 | 2.39 | 1.45 | 0.46 | 0.62 | 2.95 | 2.84 | 0.05 | 4.1 | 0.46 | 0.018 | 0.25 | 23.2 | 8.5 | 0.23 | 0.02 | 157 | 3.23 | 0.01 | 13.9 | 19.4 | 3.7 | 92 | 9.1 | 5.38 | 11.6 | 0.001 | 0 | 0.4 | 3.7 | 0.5 | 3.7 | 1.4 | 13.9 | 0.37 | 0.39 | 0.04 | 13.3 | 0.63 | 0.07 | 0.21 | 1.9 | 21 | 0.6 | 12.4 | 1.5 | 11 | 146
N06E06/230/C079 | 8.0187 | 8.3326 | Sediment | 0.46 |  | 0.02 | 0.78 | 0.6 | 63 | 0.19 | 0.05 | 0.03 | 0.01 | 48.67 | 1.6 | 44 | 0.3 | 3.1 | 2.17 | 1.11 | 0.4 | 0.72 | 2.93 | 2.59 | 0.05 | 3.8 | 0.37 | 0.021 | 0.08 | 23.8 | 6.6 | 0.19 | 0.02 | 147 | 4.74 | 0 | 12.6 | 19.1 | 3.6 | 108 | 9.3 | 5.41 | 5.4 | 0.001 | 0 | 0.4 | 3.3 | 0.5 | 3.54 | 1.2 | 8.5 | 0.38 | 0.34 | 0.04 | 13.1 | 0.56 | 0.05 | 0.16 | 1.5 | 21 | 0.6 | 9.7 | 1.15 | 10 | 131.1
N06E06/230/C080 | 8.0093 | 8.3066 | Sediment | 0.54 |  | 0.02 | 0.81 | 0.5 | 62 | 0.19 | 0.06 | 0.03 | 0.01 | 52.06 | 1.6 | 52 | 0.32 | 3.2 | 2.08 | 1.15 | 0.43 | 0.75 | 2.98 | 2.78 | 0.05 | 3.9 | 0.38 | 0.02 | 0.08 | 25.7 | 6.8 | 0.18 | 0.02 | 150 | 5.78 | 0 | 14.5 | 20.7 | 3.6 | 109 | 9.2 | 5.82 | 5.5 | 0.001 | 0 | 0.4 | 3.5 | 0.5 | 3.84 | 1.3 | 8.3 | 0.54 | 0.36 | 0.04 | 14.2 | 0.59 | 0.04 | 0.17 | 1.7 | 22 | 0.6 | 10.2 | 1.21 | 10 | 135.1
N06E06/230/C081 | 8.0411 | 8.1305 | Sediment | 0.22 |  | 0.05 | 8.72 | 7.5 | 298 | 1.97 | 0.23 | 0.14 | 0.07 | 135.23 | 12 | 88 | 3.42 | 23.7 | 6.46 | 3.41 | 1.89 | 6.24 | 22.96 | 8.48 | 0.05 | 6.5 | 1.19 | 0.08 | 0.56 | 68.5 | 35.7 | 0.47 | 0.12 | 359 | 3.89 | 0.03 | 32.8 | 56.5 | 29.1 | 793 | 29.2 | 15.45 | 53.6 | 0.001 | 0.02 | 0.7 | 13.4 | 0.5 | 10.72 | 3.8 | 51.2 | 2.2 | 1.13 | 0.09 | 24.7 | 0.97 | 0.3 | 0.47 | 5.6 | 108 | 2.1 | 32.2 | 3.11 | 108 | 227.2
N06E06/230/C082 | 8.0145 | 8.1425 | Sediment | 0.47 |  | 0.03 | 4.22 | 9 | 302 | 1.72 | 0.17 | 0.11 | 0.06 | 145.5 | 20 | 109 | 1.32 | 16.9 | 4.8 | 2.6 | 1.36 | 10.35 | 12.6 | 6.4 | 0.1 | 6.9 | 0.88 | 0.067 | 0.43 | 65.9 | 14.8 | 0.4 | 0.09 | 907 | 2.8 | 0.02 | 24.2 | 47.1 | 21.3 | 813 | 29.1 | 13.61 | 26.7 | 0.001 | 0.01 | 0.4 | 10.2 | 0.5 | 8.43 | 2.4 | 51.6 | 1.65 | 0.83 | 0.1 | 22.4 | 0.92 | 0.19 | 0.37 | 5.7 | 108 | 1.5 | 22.3 | 2.53 | 77 | 244.5
N06E06/230/C083 | 8.0703 | 8.1387 | Sediment | 0.4 |  | 0.05 | 4.19 | 5.3 | 442 | 1.22 | 0.19 | 0.06 | 0.04 | 127.49 | 11 | 62 | 1.93 | 12.1 | 6.04 | 3.34 | 1.4 | 3.64 | 12.05 | 7.68 | 0.05 | 9.5 | 1.13 | 0.052 | 0.92 | 62.1 | 31.5 | 0.52 | 0.16 | 395 | 3.01 | 0.04 | 25.9 | 52.2 | 14.6 | 267 | 21.7 | 14.31 | 45.6 | 0.001 | 0.01 | 0.4 | 9.6 | 0.5 | 10.08 | 2.4 | 69.5 | 1.76 | 1.03 | 0.07 | 27.5 | 0.97 | 0.22 | 0.48 | 5.4 | 70 | 1.6 | 30.4 | 3.28 | 41 | 335.1
N06E06/230/C084 | 8.0882 | 8.1697 | Sediment | 0.48 |  | 0.03 | 3.02 | 4.5 | 197 | 1.12 | 0.13 | 0.07 | 0.04 | 78.85 | 11.1 | 69 | 1.24 | 12.7 | 3.87 | 2.2 | 0.97 | 4.38 | 9.27 | 4.71 | 0.05 | 5.6 | 0.73 | 0.049 | 0.34 | 37 | 21.6 | 0.34 | 0.06 | 477 | 2.91 | 0.02 | 22.3 | 31.2 | 11.8 | 348 | 19.7 | 8.62 | 22.8 | 0.001 | 0 | 0.4 | 7.3 | 0.5 | 6.11 | 2.1 | 27.2 | 1.48 | 0.65 | 0.07 | 19.5 | 0.82 | 0.15 | 0.32 | 4.3 | 75 | 1.2 | 19 | 2.22 | 32 | 197.6
N06E06/230/C085 | 8.0952 | 8.229 | Sediment | 0.09 |  | 0.06 | 7.58 | 4.2 | 390 | 1.74 | 0.21 | 0.09 | 0.16 | 174.36 | 15.4 | 98 | 2.81 | 20.4 | 6.86 | 3.6 | 2.04 | 4.5 | 20.18 | 9.17 | 0.05 | 8 | 1.26 | 0.07 | 0.55 | 74.1 | 26.8 | 0.51 | 0.1 | 937 | 6 | 0.04 | 31.1 | 61.7 | 24 | 682 | 27.7 | 16.96 | 43.2 | 0.001 | 0.05 | 0.4 | 12.2 | 0.5 | 11.88 | 3.4 | 45.5 | 2.11 | 1.21 | 0.09 | 24.3 | 0.98 | 0.41 | 0.49 | 4.9 | 84 | 1.8 | 32.4 | 3.3 | 85 | 284.1
N06E06/230/C086 | 8.0205 | 8.2087 | Sediment | 0.53 |  | 0.05 | 0.84 | 1.1 | 184 | 0.27 | 0.1 | 0.02 | 0.03 | 87.95 | 2.9 | 51 | 0.35 | 3.5 | 3.9 | 2.28 | 0.63 | 0.97 | 3.28 | 4.98 | 0.05 | 8.7 | 0.74 | 0.029 | 0.39 | 44.1 | 7.7 | 0.4 | 0.02 | 275 | 3.61 | 0.02 | 16.1 | 35 | 3.1 | 130 | 13 | 10.04 | 14.5 | 0.001 | 0 | 0.4 | 5.8 | 0.5 | 6.61 | 1.9 | 21.5 | 0.36 | 0.66 | 0.06 | 23.8 | 1.01 | 0.09 | 0.35 | 3.5 | 28 | 0.8 | 22.1 | 2.54 | 18 | 315.2
N06E06/230/C087 | 8.1127 | 8.1508 | Sediment | 0.36 |  | 0.05 | 4.3 | 6.3 | 223 | 1.69 | 0.25 | 0.1 | 0.04 | 86.84 | 13.4 | 85 | 2.03 | 14.3 | 5.34 | 2.97 | 1.41 | 3.32 | 12.29 | 6.15 | 0.05 | 5.6 | 0.99 | 0.053 | 0.46 | 41.4 | 60.8 | 0.45 | 0.17 | 554 | 4.38 | 0.03 | 29.5 | 37.3 | 18.4 | 318 | 21.4 | 10.09 | 33.2 | 0.001 | 0.01 | 0.4 | 11.2 | 0.5 | 7.73 | 3.1 | 51 | 1.96 | 0.87 | 0.07 | 17.5 | 0.99 | 0.19 | 0.44 | 5.8 | 86 | 2 | 27.1 | 2.95 | 40 | 200.6
N06E06/230/C088 | 8.1022 | 8.1301 | Sediment | 0.5 |  | 0.04 | 3.82 | 7.5 | 313 | 1.72 | 0.19 | 0.12 | 0.04 | 101.26 | 23.6 | 78 | 1.74 | 13.7 | 4.57 | 2.54 | 1.15 | 4.8 | 11.13 | 5.7 | 0.05 | 5.6 | 0.86 | 0.051 | 0.52 | 44.3 | 46.6 | 0.39 | 0.19 | 849 | 2.28 | 0.03 | 23.2 | 38.2 | 17.2 | 392 | 22.7 | 10.4 | 32.4 | 0.001 | 0.02 | 0.4 | 8.8 | 0.5 | 7.42 | 2.4 | 63.1 | 1.66 | 0.77 | 0.07 | 18.6 | 0.83 | 0.19 | 0.37 | 5.2 | 79 | 1.5 | 22.1 | 2.53 | 44 | 195.2
N06E06/230/C089 | 8.042 | 8.214 | Sediment | 0.23 |  | 0.06 | 4.87 | 1.6 | 327 | 1.26 | 0.19 | 0.03 | 0.06 | 145.58 | 7 | 64 | 2.05 | 11.3 | 6.62 | 3.44 | 1.64 | 1.75 | 13.46 | 8.6 | 0.05 | 9.3 | 1.19 | 0.055 | 0.71 | 70.3 | 23.9 | 0.51 | 0.07 | 282 | 4.44 | 0.04 | 34.2 | 59.6 | 14.3 | 247 | 26.3 | 16.4 | 43.1 | 0.001 | 0 | 0.4 | 10.2 | 0.5 | 11.44 | 3.1 | 39.5 | 2.41 | 1.16 | 0.07 | 30.4 | 1.18 | 0.26 | 0.48 | 5.4 | 63 | 1.9 | 31 | 3.34 | 45 | 329.7
N06E06/230/C090 | 8.0528 | 8.235 | Sediment | 0.5 |  | 0.04 | 4.14 | 1.9 | 285 | 0.94 | 0.16 | 0.1 | 0.04 | 107.89 | 9.3 | 55 | 1.82 | 10.2 | 4.59 | 2.59 | 1.08 | 2.28 | 11.39 | 5.89 | 0.05 | 7.5 | 0.85 | 0.044 | 0.62 | 50.5 | 18 | 0.4 | 0.07 | 426 | 4 | 0.03 | 29.1 | 40.3 | 13.2 | 271 | 19.2 | 11.27 | 36.5 | 0.001 | 0 | 0.4 | 8.3 | 0.5 | 7.74 | 2.8 | 39.3 | 2.13 | 0.79 | 0.06 | 22.9 | 1.02 | 0.23 | 0.37 | 3.8 | 55 | 1.5 | 22.4 | 2.58 | 38 | 259.2
N06E06/230/C091 | 8.0318 | 8.0998 | Sediment | 0.2 |  | 0.05 | 5.85 | 7.6 | 360 | 1.94 | 0.25 | 0.13 | 0.05 | 115.58 | 23.1 | 100 | 2.95 | 18.6 | 5.95 | 3.39 | 1.55 | 5.35 | 16.95 | 7.15 | 0.1 | 7 | 1.11 | 0.068 | 0.65 | 55.1 | 60.5 | 0.51 | 0.22 | 914 | 5.42 | 0.04 | 28.9 | 46.8 | 26.3 | 579 | 25.7 | 12.8 | 51.7 | 0.001 | 0.03 | 0.4 | 12.6 | 0.5 | 9.13 | 3.3 | 73.4 | 2.03 | 0.98 | 0.09 | 22.2 | 0.95 | 0.28 | 0.48 | 6.5 | 94 | 2 | 29 | 3.3 | 74 | 245.2
N06E06/230/C092 | 8.0644 | 8.0816 | Sediment | 0.43 |  | 0.06 | 6.86 | 7.1 | 275 | 2.16 | 0.3 | 0.11 | 0.03 | 110.16 | 20.5 | 93 | 3.34 | 18.2 | 6.14 | 3.38 | 1.7 | 4.37 | 18.76 | 7.29 | 0.1 | 5.6 | 1.14 | 0.069 | 0.52 | 53.1 | 92.2 | 0.49 | 0.35 | 610 | 2.11 | 0.04 | 30.1 | 46.1 | 28.4 | 332 | 23.3 | 12.47 | 46.2 | 0.001 | 0.02 | 0.4 | 14.5 | 0.5 | 9.1 | 3.5 | 88.9 | 2.06 | 1.03 | 0.09 | 20.3 | 0.97 | 0.27 | 0.48 | 6.6 | 113 | 2.1 | 29.3 | 3.25 | 55 | 199.1
N06E06/230/C093 | 8.1034 | 8.0701 | Sediment | 0.45 |  | 0.08 | 3.77 | 2.2 | 218 | 1.78 | 0.3 | 0.05 | 0.04 | 183.2 | 12.3 | 67 | 2.04 | 17.8 | 10.43 | 5.16 | 3.15 | 1.27 | 10.84 | 12.63 | 0.05 | 6.5 | 1.85 | 0.063 | 0.41 | 76.5 | 64.5 | 0.68 | 0.09 | 520 | 2.25 | 0.03 | 45.5 | 79.2 | 16.8 | 198 | 23.6 | 20.78 | 32.3 | 0.001 | 0 | 0.5 | 15.8 | 0.5 | 16.88 | 4.1 | 37.5 | 2.7 | 1.79 | 0.05 | 30.8 | 1.41 | 0.21 | 0.7 | 10.3 | 71 | 2.4 | 43.6 | 4.62 | 28 | 235.8
N06E06/230/C094 | 8.0222 | 8.0437 | Sediment | 0.41 |  | 0.05 | 4.56 | 6 | 244 | 1.67 | 0.25 | 0.11 | 0.03 | 92.38 | 15.2 | 77 | 2.21 | 14.6 | 5.57 | 3.23 | 1.49 | 3.68 | 12.97 | 6.42 | 0.05 | 5.3 | 1.07 | 0.056 | 0.41 | 43.2 | 61.9 | 0.48 | 0.25 | 582 | 1.89 | 0.04 | 28 | 39.4 | 20.3 | 366 | 19.3 | 10.6 | 32.4 | 0.001 | 0.01 | 0.4 | 11.1 | 0.5 | 8.08 | 3.1 | 70.3 | 2 | 0.91 | 0.06 | 17.5 | 0.95 | 0.19 | 0.46 | 5.9 | 91 | 1.8 | 27.3 | 3.18 | 42 | 190.3
N06E06/230/C095 | 8.0558 | 8.0203 | Sediment | 0.28 |  | 0.04 | 1.8 | 2.1 | 131 | 0.74 | 0.14 | 0.07 | 0.04 | 95.13 | 7.5 | 83 | 1 | 7.7 | 3.74 | 1.93 | 0.8 | 1.73 | 5.74 | 5.38 | 0.05 | 4.5 | 0.65 | 0.034 | 0.21 | 47.3 | 22.3 | 0.3 | 0.06 | 585 | 5.33 | 0.02 | 30.5 | 38.9 | 8.9 | 260 | 11.8 | 10.86 | 18 | 0.001 | 0.01 | 0.4 | 6 | 0.5 | 7.42 | 2.8 | 31.4 | 1.9 | 0.68 | 0.06 | 24.2 | 0.89 | 0.1 | 0.28 | 3.9 | 44 | 1.1 | 16.6 | 1.98 | 22 | 154.4
N06E06/230/C096 | 8.0026 | 8.1151 | Sediment | 0.18 |  | 0.06 | 4.42 | 2.8 | 314 | 1.6 | 0.19 | 0.08 | 0.1 | 105.03 | 9.3 | 59 | 2 | 17.3 | 6.96 | 3.76 | 1.9 | 2.37 | 12.22 | 8.55 | 0.05 | 7.5 | 1.29 | 0.055 | 0.58 | 59.3 | 31.3 | 0.56 | 0.09 | 339 | 4.13 | 0.05 | 34.2 | 54.5 | 18 | 512 | 25.3 | 14.65 | 42.2 | 0.001 | 0.04 | 0.4 | 10.6 | 0.5 | 10.96 | 3.1 | 39.8 | 2.34 | 1.18 | 0.06 | 22.2 | 1.14 | 0.26 | 0.52 | 5.1 | 60 | 2 | 34.6 | 3.55 | 85 | 268
N06E06/230/C097 | 8.0513 | 8.0736 | Sediment | 0.39 |  | 0.04 | 6.76 | 19.3 | 406 | 3.36 | 0.26 | 0.14 | 0.06 | 152.8 | 73.2 | 127 | 2.89 | 24.5 | 5.26 | 2.83 | 1.6 | 12.74 | 19.45 | 6.77 | 0.1 | 5.1 | 0.99 | 0.093 | 0.46 | 51.2 | 85.5 | 0.42 | 0.25 | 2259 | 3.58 | 0.03 | 24.2 | 42.7 | 33.5 | 670 | 39 | 12.02 | 37 | 0.001 | 0.03 | 0.7 | 13.7 | 1 | 8.07 | 2.7 | 79.9 | 1.63 | 0.92 | 0.11 | 20.9 | 0.75 | 0.36 | 0.44 | 8.1 | 181 | 1.7 | 26.7 | 2.73 | 77 | 173.9
N06E06/230/C098 | 8.0715 | 8.1113 | Sediment | 0.69 |  | 0.04 | 6.31 | 9.4 | 335 | 2.43 | 0.26 | 0.13 | 0.04 | 124.24 | 25.1 | 80 | 3.01 | 17.3 | 6.25 | 3.34 | 1.76 | 5.7 | 17.64 | 7.94 | 0.05 | 6.7 | 1.15 | 0.072 | 0.71 | 58.4 | 73.1 | 0.5 | 0.27 | 775 | 2.38 | 0.04 | 28 | 53 | 24.8 | 428 | 27.7 | 14.09 | 47.8 | 0.001 | 0.02 | 0.4 | 13.5 | 0.5 | 9.68 | 2.9 | 73.9 | 1.89 | 1.09 | 0.07 | 22.9 | 0.92 | 0.27 | 0.52 | 7.2 | 113 | 2 | 30.8 | 3.32 | 63 | 226.8
N06E06/230/C099 | 8.0478 | 8.1759 | Sediment | 0.6 |  | 0.02 | 2.38 | 1.9 | 227 | 0.8 | 0.11 | 0.04 | 0.03 | 73.56 | 4.4 | 45 | 0.99 | 6.3 | 3.3 | 1.83 | 0.78 | 1.93 | 6.62 | 4.3 | 0.05 | 5.7 | 0.62 | 0.031 | 0.47 | 34.4 | 14.8 | 0.29 | 0.04 | 224 | 2.47 | 0.03 | 18.9 | 28.5 | 7.3 | 179 | 14.9 | 7.85 | 21.1 | 0.001 | 0 | 0.4 | 5.8 | 0.5 | 5.28 | 1.6 | 28.9 | 1.26 | 0.58 | 0.04 | 17.1 | 0.66 | 0.13 | 0.31 | 3.2 | 42 | 1 | 17.5 | 1.87 | 24 | 196.2
N06E06/230/C100 | 8.0478 | 8.1759 | Sediment | 0.14 |  | 0.04 | 3.44 | 5.9 | 174 | 1.43 | 0.2 | 0.09 | 0.06 | 93.27 | 11.2 | 95 | 1.68 | 11.6 | 5.2 | 3 | 1.12 | 3.46 | 10.13 | 5.86 | 0.05 | 7.6 | 0.96 | 0.05 | 0.32 | 44.8 | 45.8 | 0.57 | 0.15 | 412 | 6.07 | 0.03 | 29.8 | 37.4 | 16.1 | 336 | 17.2 | 10.59 | 23.6 | 0.001 | 0.01 | 0.4 | 10.3 | 0.5 | 7.05 | 2.8 | 45.9 | 2.05 | 0.82 | 0.06 | 21.5 | 0.97 | 0.14 | 0.51 | 6 | 78 | 1.9 | 28.4 | 3.4 | 47 | 256.3
N06E06/230/C101 | 8.2336 | 8.1416 | Sediment | 0.17 |  | 0.04 | 4.95 | 6.7 | 214 | 1.84 | 0.23 | 0.13 | 0.03 | 90.6 | 14.8 | 98 | 2.38 | 14.8 | 4.88 | 2.85 | 1.31 | 4.28 | 13.29 | 5.76 | 0.05 | 5.8 | 0.94 | 0.056 | 0.39 | 42.9 | 60.9 | 0.44 | 0.2 | 513 | 5.66 | 0.03 | 28.6 | 36.5 | 21.8 | 444 | 20.7 | 10.29 | 32.2 | 0.001 | 0.02 | 0.4 | 11.7 | 0.5 | 7.08 | 2.9 | 61.5 | 1.93 | 0.82 | 0.07 | 18.7 | 0.92 | 0.19 | 0.45 | 5.9 | 95 | 1.9 | 25 | 2.86 | 52 | 199.4
N06E06/230/C102 | 8.2336 | 8.1416 | Sediment | 0.5 |  | 0.02 | 3.48 | 3.2 | 89 | 1.64 | 0.16 | 0.04 | 0.04 | 61.4 | 6.4 | 65 | 1.88 | 10.3 | 3 | 1.53 | 0.85 | 2.73 | 10.09 | 3.91 | 0.05 | 2.9 | 0.55 | 0.044 | 0.17 | 29.9 | 35.4 | 0.22 | 0.06 | 259 | 4.35 | 0.02 | 20.9 | 24.5 | 15.7 | 329 | 17.2 | 6.73 | 19.3 | 0.001 | 0.02 | 0.4 | 6.9 | 0.5 | 4.84 | 2.3 | 26.8 | 2.05 | 0.55 | 0.04 | 14.8 | 0.58 | 0.12 | 0.28 | 3.1 | 62 | 1.1 | 13.8 | 1.5 | 25 | 97.9
N06E06/230/C103 | 8.2336 | 8.1416 | Sediment | 0.34 |  | 0.05 | 6.42 | 2.3 | 229 | 3.34 | 0.25 | 0.08 | 0.08 | 105.71 | 24.5 | 75 | 3.77 | 16.1 | 5.56 | 2.82 | 1.71 | 1.79 | 16.8 | 7.15 | 0.1 | 4.1 | 1 | 0.057 | 0.32 | 54 | 71.2 | 0.38 | 0.15 | 527 | 4.1 | 0.03 | 30.9 | 45.4 | 30.8 | 530 | 22.5 | 12.64 | 36.3 | 0.001 | 0.05 | 0.4 | 14.3 | 0.5 | 8.85 | 3.6 | 68.1 | 2.17 | 0.98 | 0.05 | 21.1 | 0.83 | 0.28 | 0.42 | 5.1 | 70 | 1.9 | 26.5 | 2.57 | 54 | 135.8
N06E06/230/C104 | 8.1243 | 8.2443 | Sediment | 0.61 |  | 0.02 | 1.39 | 2.3 | 154 | 0.49 | 0.08 | 0.01 | 0.01 | 67.47 | 4.4 | 57 | 0.56 | 5 | 3.2 | 2.07 | 0.63 | 2.36 | 4.63 | 4.01 | 0.05 | 6.4 | 0.6 | 0.031 | 0.32 | 32.5 | 8.1 | 0.31 | 0.02 | 221 | 3.75 | 0.02 | 19.7 | 26.8 | 4.9 | 156 | 14 | 7.41 | 13 | 0.001 | 0 | 0.4 | 5.1 | 0.5 | 4.98 | 1.6 | 17.7 | 1.1 | 0.57 | 0.04 | 18.1 | 0.72 | 0.09 | 0.31 | 3.1 | 42 | 0.9 | 16.9 | 1.94 | 16 | 215.8
N06E06/230/C105 | 8.1498 | 8.235 | Sediment | 0.79 |  | 0.02 | 1.52 | 0.9 | 187 | 0.43 | 0.09 | 0.02 | 0.01 | 50.16 | 5.2 | 38 | 0.66 | 4.1 | 2.62 | 1.41 | 0.56 | 0.83 | 4.36 | 3.09 | 0.05 | 4.2 | 0.46 | 0.025 | 0.39 | 24.9 | 10.4 | 0.22 | 0.02 | 343 | 2.9 | 0.02 | 19.5 | 20.4 | 4.9 | 115 | 11.2 | 5.65 | 15.8 | 0.001 | 0 | 0.4 | 4.6 | 0.5 | 3.84 | 1.6 | 19.1 | 1.21 | 0.43 | 0.04 | 13.7 | 0.71 | 0.11 | 0.22 | 2.2 | 29 | 1 | 12.7 | 1.55 | 16 | 147.6
N06E06/230/C106 | 8.1524 | 8.2024 | Sediment | 0.45 |  | 0.04 | 5.3 | 2.6 | 252 | 1.86 | 0.19 | 0.06 | 0.04 | 104.67 | 14.9 | 58 | 2.59 | 13 | 5.53 | 2.98 | 1.62 | 2.16 | 14.46 | 7.11 | 0.1 | 5.9 | 1.01 | 0.052 | 0.5 | 52 | 40 | 0.41 | 0.09 | 553 | 2.77 | 0.03 | 32.5 | 45 | 20.6 | 291 | 21.3 | 12.57 | 40.2 | 0.001 | 0.01 | 0.4 | 11.3 | 0.5 | 8.78 | 3 | 37.3 | 2.15 | 0.98 | 0.06 | 21.3 | 0.95 | 0.28 | 0.44 | 4.7 | 66 | 2 | 27.1 | 2.74 | 41 | 204.1
N06E06/230/C107 | 8.2029 | 8.2469 | Sediment | 0.53 |  | 0.02 | 1.9 | 1.5 | 126 | 0.58 | 0.09 | 0.03 | 0.01 | 56.24 | 4.9 | 49 | 0.86 | 5.4 | 2.67 | 1.45 | 0.63 | 1.35 | 5.54 | 3.24 | 0.05 | 4.1 | 0.49 | 0.026 | 0.22 | 26.4 | 17 | 0.23 | 0.05 | 223 | 3.44 | 0.02 | 16.7 | 21.6 | 7.6 | 153 | 10.9 | 5.98 | 13 | 0.001 | 0 | 0.4 | 5 | 0.5 | 4.06 | 1.6 | 19.7 | 1.13 | 0.45 | 0.04 | 13.3 | 0.57 | 0.09 | 0.27 | 2.4 | 35 | 0.9 | 13.8 | 1.53 | 17 | 140.1
N06E06/230/C108 | 8.1363 | 8.1369 | Sediment | 0.63 |  | 0.02 | 1.33 | 2.7 | 112 | 0.6 | 0.07 | 0.02 | 0.01 | 55.7 | 6 | 64 | 0.49 | 6 | 2.57 | 1.42 | 0.56 | 2.86 | 4.51 | 3.23 | 0.05 | 4.4 | 0.47 | 0.032 | 0.18 | 26.2 | 10.1 | 0.23 | 0.02 | 285 | 3.6 | 0.01 | 19.3 | 21.6 | 5.7 | 164 | 12.5 | 5.99 | 8.7 | 0.001 | 0 | 0.4 | 4.8 | 0.5 | 4.1 | 1.5 | 12.9 | 1.45 | 0.44 | 0.05 | 15.2 | 0.63 | 0.06 | 0.23 | 2.7 | 49 | 0.9 | 12.9 | 1.48 | 17 | 153.2
N06E06/230/C109 | 8.2209 | 8.116 | Sediment | 0.33 |  | 0.03 | 3.21 | 3.3 | 152 | 1.4 | 0.14 | 0.1 | 0.03 | 63.16 | 10.4 | 96 | 1.37 | 9.7 | 3.38 | 1.86 | 0.91 | 2.89 | 9.12 | 4.15 | 0.05 | 3.7 | 0.62 | 0.038 | 0.22 | 31.9 | 42.8 | 0.28 | 0.15 | 367 | 8.64 | 0.02 | 20.3 | 26.4 | 14.5 | 307 | 12.2 | 7.18 | 16.4 | 0.001 | 0.02 | 0.4 | 7.8 | 0.5 | 5.28 | 2.3 | 45.6 | 1.39 | 0.59 | 0.04 | 14.2 | 0.59 | 0.1 | 0.29 | 3.5 | 61 | 1.2 | 17 | 1.88 | 27 | 131
N06E06/230/C110 | 8.2209 | 8.116 | Sediment | 0.28 |  | 0.02 | 3.67 | 2.3 | 197 | 1.29 | 0.25 | 0.05 | 0.06 | 75.67 | 13 | 88 | 2.42 | 10.8 | 2.92 | 1.42 | 0.82 | 3.52 | 9.96 | 4.26 | 0.05 | 3.1 | 0.5 | 0.036 | 0.32 | 33.6 | 24.2 | 0.2 | 0.05 | 1219 | 9.1 | 0.03 | 20.4 | 27.3 | 12.9 | 483 | 20 | 7.54 | 23.2 | 0.001 | 0.02 | 0.4 | 6.6 | 0.5 | 5.15 | 2.6 | 22.8 | 2.06 | 0.53 | 0.04 | 15.9 | 0.55 | 0.21 | 0.31 | 3.3 | 48 | 1.3 | 13.3 | 1.34 | 27 | 98.5
N06E06/230/C111 | 8.2434 | 8.0747 | Sediment | 0.42 |  | 0.02 | 1.89 | 0.6 | 246 | 1.83 | 0.23 | 0.05 | 0.01 | 88.29 | 2.5 | 57 | 1.46 | 5.2 | 3.43 | 1.46 | 1.1 | 0.67 | 5.36 | 5.77 | 0.05 | 3 | 0.54 | 0.026 | 0.73 | 44.6 | 18.1 | 0.19 | 0.03 | 105 | 6.61 | 0.09 | 14.4 | 40 | 6.1 | 137 | 21.4 | 11.18 | 28.2 | 0.001 | 0 | 0.4 | 4.1 | 0.5 | 7.74 | 2 | 31.1 | 1.37 | 0.71 | 0.04 | 17.6 | 0.49 | 0.17 | 0.22 | 3.4 | 21 | 0.8 | 13.4 | 1.25 | 10 | 97.3
N06E06/230/C112 | 8.1975 | 8.1134 | Sediment | 0.32 |  | 0.04 | 8.07 | 3.9 | 416 | 2.73 | 0.41 | 0.16 | 0.08 | 99.25 | 8.7 | 96 | 5.28 | 19.1 | 3.98 | 1.95 | 1.31 | 4.38 | 22.75 | 5.63 | 0.05 | 2.6 | 0.71 | 0.066 | 0.59 | 57.2 | 54 | 0.26 | 0.24 | 367 | 6.99 | 0.04 | 21.5 | 40.3 | 22.3 | 213 | 28.5 | 11.75 | 42.9 | 0.001 | 0.01 | 0.4 | 11.9 | 0.5 | 7.06 | 3.8 | 90.1 | 1.69 | 0.74 | 0.05 | 18.4 | 0.57 | 0.3 | 0.29 | 3.8 | 98 | 1.8 | 20.4 | 1.75 | 38 | 86.4
N06E06/230/C113 | 8.1633 | 8.0896 | Sediment | 0.45 |  | 0.02 | 2.65 | 2.3 | 144 | 1 | 0.17 | 0.04 | 0.01 | 76.06 | 7.4 | 50 | 1.33 | 6.6 | 3.08 | 1.44 | 0.88 | 2.11 | 7.2 | 4.51 | 0.05 | 3.1 | 0.52 | 0.031 | 0.32 | 35.7 | 20.3 | 0.21 | 0.06 | 408 | 3.33 | 0.02 | 16.8 | 30.4 | 10.1 | 207 | 14.8 | 8.32 | 20.4 | 0.001 | 0 | 0.4 | 5.3 | 0.5 | 5.73 | 2.1 | 26.3 | 1.48 | 0.58 | 0.04 | 15.5 | 0.58 | 0.14 | 0.22 | 3 | 43 | 1 | 14.4 | 1.39 | 25 | 100.6
N06E06/230/C114 | 8.1658 | 8.063 | Sediment | 0.43 |  | 0.02 | 4.14 | 3.1 | 154 | 1.5 | 0.21 | 0.08 | 0.02 | 75.08 | 7.2 | 74 | 2.01 | 9.3 | 3.24 | 1.55 | 0.97 | 3.06 | 11.18 | 4.5 | 0.05 | 2.7 | 0.55 | 0.041 | 0.28 | 36 | 32.2 | 0.22 | 0.1 | 456 | 4.95 | 0.02 | 17.1 | 29.9 | 14.3 | 279 | 18.3 | 8.13 | 22.9 | 0.001 | 0 | 0.4 | 6.9 | 0.5 | 5.67 | 2.5 | 41 | 1.43 | 0.59 | 0.04 | 15 | 0.53 | 0.15 | 0.24 | 3.2 | 59 | 1.1 | 14.5 | 1.45 | 27 | 86
N06E06/230/C115 | 8.1237 | 8.0615 | Sediment | 0.43 |  | 0.06 | 5.53 | 2.9 | 250 | 2.71 | 0.32 | 0.12 | 0.05 | 121.28 | 14.2 | 90 | 3.47 | 15.5 | 6.05 | 2.77 | 1.94 | 2.73 | 15.32 | 8.45 | 0.05 | 3.4 | 1.02 | 0.053 | 0.4 | 62.9 | 66.1 | 0.36 | 0.12 | 685 | 5.85 | 0.03 | 25.9 | 58.7 | 21 | 240 | 22.9 | 15.64 | 35 | 0.001 | 0.01 | 0.4 | 11.5 | 0.5 | 10.69 | 3.6 | 52.8 | 2.13 | 1.11 | 0.05 | 22.4 | 0.69 | 0.3 | 0.45 | 5 | 71 | 1.7 | 26.7 | 2.42 | 35 | 110.8
N06E06/230/C116 | 8.1633 | 8.1251 | Sediment | 0.38 |  | 0.06 | 4.1 | 1.7 | 199 | 2.08 | 0.25 | 0.09 | 0.04 | 110.18 | 8.8 | 88 | 2.37 | 13.4 | 5.82 | 2.75 | 1.68 | 1.33 | 10.99 | 7.44 | 0.05 | 4.2 | 0.98 | 0.045 | 0.29 | 53 | 55.2 | 0.38 | 0.1 | 324 | 3.92 | 0.03 | 34 | 50.8 | 17.6 | 351 | 17.2 | 13.4 | 25.4 | 0.001 | 0.03 | 0.4 | 10.9 | 0.5 | 9.32 | 3.9 | 44 | 2.39 | 1.03 | 0.04 | 22 | 0.94 | 0.19 | 0.42 | 5.5 | 61 | 2 | 26 | 2.61 | 33 | 144.5
N06E06/230/C117 | 8.1722 | 8.007 | Sediment | 0.36 |  | 0.03 | 3.62 | 9.1 | 235 | 2.15 | 0.16 | 0.1 | 0.03 | 73.95 | 16.9 | 131 | 1.64 | 11.9 | 3 | 1.56 | 0.89 | 6.97 | 10 | 3.99 | 0.05 | 2.8 | 0.56 | 0.046 | 0.16 | 32.2 | 42.1 | 0.23 | 0.12 | 1169 | 6.63 | 0.01 | 20.2 | 26.4 | 16.4 | 429 | 18.9 | 7.19 | 16.6 | 0.001 | 0.03 | 0.4 | 8.3 | 0.5 | 4.95 | 2.4 | 59.2 | 1.59 | 0.54 | 0.06 | 15 | 0.56 | 0.14 | 0.24 | 3.7 | 110 | 1.2 | 14.6 | 1.48 | 26 | 95.1
N06E06/230/C118 | 8.1651 | 8.1616 | Sediment | 0.29 |  | 0.03 | 5.04 | 3.5 | 163 | 2.02 | 0.27 | 0.09 | 0.07 | 208.83 | 8.2 | 119 | 2.41 | 14.7 | 7.22 | 3.28 | 1.85 | 3.53 | 14.09 | 11.75 | 0.05 | 7.9 | 1.17 | 0.063 | 0.27 | 101.3 | 41.1 | 0.45 | 0.1 | 413 | 8.22 | 0.03 | 31 | 86.4 | 17.4 | 576 | 26.7 | 23.54 | 24.9 | 0.001 | 0.02 | 0.4 | 10.8 | 0.5 | 15.32 | 3.6 | 39 | 3.04 | 1.44 | 0.08 | 42.4 | 0.85 | 0.15 | 0.46 | 7.1 | 84 | 1.7 | 31.1 | 2.84 | 31 | 256.4
N06E06/230/C119 | 8.1651 | 8.1616 | Sediment | 0.48 |  | 0.04 | 5.68 | 6.5 | 199 | 2.18 | 0.25 | 0.12 | 0.02 | 98.86 | 14.9 | 104 | 2.47 | 13.5 | 5 | 2.64 | 1.49 | 4.16 | 15.9 | 6.33 | 0.1 | 4.4 | 0.92 | 0.062 | 0.37 | 46.8 | 76 | 0.38 | 0.29 | 657 | 3.46 | 0.03 | 27.9 | 40.1 | 21.1 | 370 | 21.2 | 11.1 | 29.6 | 0.001 | 0.01 | 0.4 | 12.3 | 0.5 | 7.76 | 3.3 | 76.6 | 2.03 | 0.89 | 0.06 | 18.8 | 0.79 | 0.17 | 0.41 | 5.5 | 108 | 1.7 | 25.2 | 2.54 | 41 | 149.2
N06E06/230/C120 | 8.1651 | 8.1616 | Sediment | 0.46 |  | 0.04 | 5.58 | 6.2 | 195 | 2.1 | 0.24 | 0.12 | 0.1 | 97.45 | 14 | 109 | 2.37 | 12.9 | 4.95 | 2.58 | 1.45 | 4.14 | 15.13 | 6.29 | 0.05 | 4.3 | 0.9 | 0.059 | 0.37 | 46.1 | 70.6 | 0.37 | 0.29 | 650 | 4.42 | 0.03 | 26.6 | 39.5 | 20.1 | 368 | 20.5 | 11.02 | 27.4 | 0.001 | 0.01 | 0.4 | 11.6 | 0.5 | 7.53 | 3.2 | 72.2 | 1.78 | 0.87 | 0.07 | 18.1 | 0.79 | 0.16 | 0.39 | 5.3 | 106 | 1.6 | 24.2 | 2.5 | 41 | 145.8
N06E06/230/C121 | 8.4573 | 8.1738 | Sediment | 0.46 |  | 0.04 | 6.08 | 2.4 | 998 | 3.07 | 0.54 | 1.37 | 0.11 | 358.69 | 20.8 | 110 | 5.45 | 24.3 | 11.32 | 4.33 | 3.39 | 5.6 | 18.25 | 20.25 | 0.05 | 6.4 | 1.73 | 0.111 | 2.27 | 171.8 | 46.6 | 0.52 | 0.77 | 2067 | 3.2 | 0.79 | 77.1 | 150.4 | 28.9 | 747 | 33.1 | 39.43 | 117.1 | 0.001 | 0 | 0.4 | 16.3 | 0.5 | 26.95 | 6.8 | 264.7 | 8.24 | 2.4 | 0.06 | 58.1 | 2.41 | 0.65 | 0.6 | 8.1 | 112 | 4.9 | 44.4 | 3.56 | 96 | 150.3
N06E06/230/C122 | 8.4635 | 8.1442 | Sediment | 0.22 |  | 0.06 | 7.21 | 1.4 | 560 | 3.26 | 0.31 | 0.19 | 0.09 | 117.29 | 12.6 | 111 | 8.79 | 20.6 | 4.83 | 2.34 | 1.52 | 2.02 | 18.47 | 6.74 | 0.1 | 4.8 | 0.84 | 0.066 | 1.01 | 54.5 | 46.5 | 0.33 | 0.15 | 770 | 6.02 | 0.12 | 35.5 | 43.7 | 24.6 | 635 | 47.9 | 12.31 | 69.3 | 0.001 | 0.04 | 0.4 | 12.1 | 0.5 | 8.26 | 4.3 | 60.1 | 3.49 | 0.91 | 0.07 | 21.7 | 0.98 | 0.59 | 0.36 | 4.7 | 87 | 2.4 | 22.6 | 2.19 | 66 | 161.5
N06E06/230/C123 | 8.4276 | 8.1397 | Sediment | 0.2 |  | 0.05 | 6.62 | 0.9 | 353 | 3.69 | 0.31 | 0.1 | 0.06 | 109.36 | 6.3 | 91 | 6.53 | 16 | 4.45 | 2.34 | 1.17 | 1.23 | 17.56 | 5.53 | 0.05 | 5.6 | 0.83 | 0.063 | 0.88 | 45.4 | 57.9 | 0.35 | 0.1 | 216 | 4.16 | 0.06 | 39.7 | 34.2 | 22.9 | 156 | 39.3 | 9.94 | 62.9 | 0.001 | 0 | 0.4 | 11.8 | 0.5 | 6.53 | 4.4 | 46.6 | 3.26 | 0.78 | 0.06 | 22 | 1.02 | 0.45 | 0.41 | 4.8 | 88 | 2.3 | 22.5 | 2.36 | 43 | 188.7
N06E06/230/C124 | 8.4527 | 8.2251 | Sediment | 0.42 |  | 0.07 | 14.15 | 1.8 | 563 | 4.41 | 0.69 | 0.12 | 0.07 | 226.64 | 23.5 | 136 | 14.33 | 41.8 | 9.76 | 4.5 | 3.48 | 6.37 | 35.62 | 13.73 | 0.05 | 3.6 | 1.66 | 0.117 | 1.68 | 110.5 | 140.1 | 0.54 | 0.88 | 675 | 2.04 | 0.13 | 38.8 | 90.8 | 66.3 | 712 | 33.9 | 24.4 | 211.8 | 0.001 | 0.01 | 0.4 | 25 | 0.5 | 16.82 | 7.7 | 55.6 | 2.62 | 1.81 | 0.07 | 32.1 | 0.9 | 0.98 | 0.64 | 7.1 | 151 | 3 | 50.5 | 3.92 | 129 | 125.2
N06E06/230/C125 | 8.4167 | 8.2325 | Sediment | 0.28 |  | 0.02 | 5.8 | 1.2 | 639 | 2.95 | 0.28 | 0.08 | 0.11 | 78.28 | 6.6 | 66 | 4.8 | 8.2 | 2.86 | 1.42 | 0.95 | 2.61 | 14.58 | 4.28 | 0.05 | 3.5 | 0.48 | 0.034 | 2.28 | 37.8 | 27.2 | 0.19 | 0.08 | 267 | 5.86 | 0.16 | 20.2 | 29.3 | 13.3 | 180 | 40 | 8.17 | 100.5 | 0.001 | 0 | 0.4 | 6.5 | 0.5 | 5.48 | 2.7 | 80.3 | 2.68 | 0.54 | 0.05 | 16.2 | 0.51 | 0.64 | 0.26 | 3.6 | 54 | 1.2 | 13 | 1.55 | 23 | 121.3
N06E06/230/C126 | 8.3778 | 8.2358 | Sediment | 0.18 |  | 0.03 | 6.16 | 1.5 | 593 | 3.16 | 0.38 | 0.19 | 0.06 | 131.77 | 9.3 | 160 | 3.91 | 12.2 | 4.9 | 2.32 | 1.56 | 3.43 | 15.05 | 7.59 | 0.05 | 5.3 | 0.83 | 0.044 | 1.71 | 63.1 | 33.6 | 0.3 | 0.11 | 641 | 19.85 | 0.14 | 27.3 | 53.4 | 17.2 | 533 | 37.1 | 14.46 | 73.5 | 0.004 | 0.03 | 0.4 | 8 | 0.5 | 9.67 | 3.8 | 76.2 | 3.32 | 0.97 | 0.07 | 23.5 | 0.71 | 0.5 | 0.34 | 5.2 | 60 | 1.7 | 21.9 | 2.03 | 38 | 174.5
N06E06/230/C127 | 8.3322 | 8.2379 | Sediment | 0.35 |  | 0.05 | 7.81 | 3.3 | 210 | 4.91 | 0.49 | 0.06 | 0.11 | 165.74 | 7.5 | 100 | 5.37 | 21 | 6.44 | 2.95 | 2.04 | 3.93 | 20.86 | 9.25 | 0.05 | 5.1 | 1.09 | 0.067 | 0.48 | 70.5 | 49.3 | 0.4 | 0.09 | 227 | 3.99 | 0.04 | 33.5 | 62.1 | 23.4 | 707 | 34.5 | 16.59 | 44.2 | 0.001 | 0 | 0.4 | 14.6 | 0.5 | 11.6 | 4.8 | 30 | 3.6 | 1.21 | 0.06 | 27.5 | 0.84 | 0.37 | 0.45 | 7.3 | 99 | 2.3 | 30 | 2.62 | 37 | 170.4
N06E06/230/C128 | 8.359 | 8.2252 | Sediment | 0.45 |  | 0.01 | 2.37 | 0.8 | 249 | 1.21 | 0.23 | 0.06 | 0.04 | 85.73 | 3.9 | 72 | 1.55 | 5.5 | 2.85 | 1.48 | 0.79 | 1.68 | 6.57 | 4.63 | 0.05 | 3.6 | 0.47 | 0.028 | 0.7 | 39.2 | 16.4 | 0.19 | 0.04 | 244 | 6.73 | 0.05 | 22.3 | 32 | 7.5 | 236 | 21.6 | 8.82 | 31.3 | 0.001 | 0.01 | 0.4 | 4.6 | 0.5 | 5.97 | 2.4 | 32.1 | 2.34 | 0.6 | 0.04 | 20.1 | 0.64 | 0.21 | 0.19 | 3.3 | 33 | 1 | 11.9 | 1.25 | 18 | 114.5
N06E06/230/C129 | 8.3558 | 8.1944 | Sediment | 0.51 |  | 0.03 | 1.91 | 0.8 | 411 | 0.95 | 0.14 | 0.05 | 0.03 | 76.69 | 3.7 | 63 | 1.44 | 2.9 | 2.23 | 1.09 | 0.64 | 1.09 | 4.97 | 4.16 | 0.05 | 3.1 | 0.34 | 0.016 | 1.43 | 37.9 | 10.7 | 0.14 | 0.03 | 433 | 9.59 | 0.14 | 16.6 | 30.3 | 4.3 | 138 | 24 | 8.43 | 51 | 0.001 | 0 | 0.4 | 2.4 | 0.5 | 5.68 | 1.5 | 50.9 | 3.47 | 0.61 | 0.04 | 16.5 | 0.49 | 0.31 | 0.13 | 2.6 | 17 | 0.6 | 9 | 0.89 | 14 | 94
N06E06/230/C130 | 8.3409 | 8.1949 | Sediment | 0.2 |  | 0.04 | 4.52 | 2 | 492 | 2.57 | 0.29 | 0.11 | 0.07 | 104.62 | 22.5 | 97 | 3.39 | 10.4 | 3.42 | 1.75 | 1.11 | 3.13 | 11.95 | 5.3 | 0.05 | 3.7 | 0.58 | 0.04 | 1.18 | 46.3 | 32.4 | 0.22 | 0.09 | 1845 | 11.24 | 0.09 | 23.1 | 36.3 | 15.5 | 491 | 30.7 | 10.65 | 60.9 | 0.001 | 0.02 | 0.4 | 7.3 | 0.5 | 7.05 | 3.2 | 61.2 | 2.3 | 0.69 | 0.06 | 20.7 | 0.62 | 0.46 | 0.23 | 3.9 | 45 | 1.5 | 18.8 | 1.55 | 42 | 129.2
N06E06/230/C131 | 8.3854 | 8.1621 | Sediment | 0.15 |  | 0.04 | 6.49 | 1.1 | 757 | 7.08 | 0.33 | 0.2 | 0.07 | 150.23 | 7 | 82 | 5.28 | 11.7 | 5.43 | 2.34 | 1.9 | 1.63 | 15.6 | 8.31 | 0.05 | 4.7 | 0.9 | 0.042 | 2.43 | 67.5 | 53.4 | 0.3 | 0.13 | 372 | 7.66 | 0.31 | 23.9 | 56.4 | 15.8 | 248 | 42.7 | 16.51 | 113.1 | 0.001 | 0.01 | 0.4 | 8.7 | 0.5 | 11.15 | 3.3 | 133.7 | 2.57 | 1.11 | 0.04 | 25.1 | 0.65 | 0.67 | 0.33 | 5.7 | 49 | 1.6 | 22.6 | 2.14 | 34 | 160.6
N06E06/230/C132 | 8.3749 | 8.1395 | Sediment | 0.2 |  | 0.05 | 5.36 | 1.6 | 519 | 3.01 | 0.29 | 0.14 | 0.07 | 116.11 | 10.9 | 87 | 4.2 | 12.7 | 4.07 | 1.84 | 1.31 | 2.63 | 13.85 | 6.26 | 0.05 | 4 | 0.68 | 0.042 | 1.38 | 52.6 | 34.5 | 0.26 | 0.12 | 605 | 8.91 | 0.16 | 24.1 | 42.9 | 17.2 | 999 | 34 | 12.47 | 78.2 | 0.001 | 0.02 | 0.4 | 7.9 | 0.5 | 8.36 | 3.2 | 72.5 | 3.43 | 0.81 | 0.04 | 22.3 | 0.61 | 0.5 | 0.26 | 4.3 | 49 | 1.5 | 17.7 | 1.77 | 41 | 135.4
N06E06/230/C133 | 8.3833 | 8.2057 | Sediment | 0.19 |  | 0.04 | 4.65 | 2.6 | 374 | 2.83 | 0.23 | 0.04 | 0.07 | 83.17 | 6.9 | 104 | 3.56 | 11 | 3.47 | 1.66 | 1.2 | 3.47 | 11.65 | 4.92 | 0.05 | 3.2 | 0.61 | 0.037 | 1.18 | 37.8 | 24.8 | 0.23 | 0.07 | 266 | 12.41 | 0.06 | 21.2 | 31.8 | 15.5 | 622 | 31 | 9.14 | 60.5 | 0.002 | 0.02 | 0.4 | 7.2 | 0.5 | 6.47 | 2.7 | 40.7 | 2.1 | 0.72 | 0.04 | 16.4 | 0.59 | 0.41 | 0.25 | 3.3 | 53 | 1.3 | 15.4 | 1.61 | 28 | 108.8
N06E06/230/C134 | 8.4001 | 8.1933 | Sediment | 0.3 |  | 0.03 | 5.1 | 0.9 | 661 | 3.04 | 0.28 | 0.41 | 0.03 | 210.85 | 3.7 | 55 | 3.54 | 5.3 | 5.3 | 1.97 | 1.55 | 1.51 | 12.36 | 10.94 | 0.05 | 6.9 | 0.79 | 0.025 | 2.35 | 106 | 19.5 | 0.28 | 0.08 | 294 | 7.66 | 1.12 | 30.6 | 83.5 | 8.1 | 209 | 35.5 | 24.53 | 94.3 | 0.001 | 0 | 0.4 | 4.5 | 0.5 | 15.9 | 2.1 | 155.5 | 12.02 | 1.25 | 0.06 | 43.8 | 0.67 | 0.54 | 0.27 | 6.4 | 25 | 1 | 19.9 | 1.85 | 23 | 217.3
N06E06/230/C135 | 8.3194 | 8.2035 | Sediment | 0.38 |  | 0.03 | 4.93 | 1.1 | 244 | 2.27 | 0.4 | 0.02 | 0.02 | 107.78 | 4.6 | 67 | 3.48 | 11.3 | 3.96 | 1.85 | 1.26 | 1.43 | 13.12 | 5.87 | 0.05 | 4 | 0.68 | 0.047 | 0.79 | 47 | 32.7 | 0.25 | 0.06 | 139 | 4.6 | 0.04 | 24.7 | 39.2 | 13.2 | 120 | 26.5 | 11.23 | 45.9 | 0.001 | 0 | 0.4 | 9.2 | 0.5 | 8.04 | 3.7 | 29.1 | 2.33 | 0.78 | 0.04 | 23 | 0.7 | 0.31 | 0.27 | 4.8 | 50 | 1.7 | 16.8 | 1.8 | 21 | 132.5
N06E06/230/C136 | 8.3355 | 8.1575 | Sediment | 0.24 |  | 0.03 | 3.26 | 1.8 | 439 | 1.4 | 0.2 | 0.09 | 0.04 | 84.85 | 15.8 | 80 | 2.32 | 6.8 | 2.6 | 1.21 | 0.8 | 2.75 | 8.37 | 4.43 | 0.05 | 3 | 0.42 | 0.026 | 1.07 | 38.3 | 20 | 0.17 | 0.06 | 2394 | 10.36 | 0.07 | 17.3 | 30.4 | 11.2 | 476 | 22.6 | 8.94 | 48.1 | 0.001 | 0.02 | 0.4 | 4.7 | 0.5 | 5.92 | 2.3 | 47.3 | 2.09 | 0.55 | 0.04 | 17.3 | 0.52 | 0.37 | 0.17 | 2.9 | 29 | 1 | 11.3 | 1.15 | 27 | 96.8
N06E06/230/C137 | 8.346 | 8.1352 | Sediment | 0.52 |  | 0.02 | 3.07 | 0.9 | 528 | 1.41 | 0.2 | 0.08 | 0.03 | 112.29 | 2.4 | 42 | 2.3 | 4.2 | 3.24 | 1.34 | 0.99 | 0.87 | 7.4 | 5.91 | 0.05 | 3.8 | 0.52 | 0.021 | 1.91 | 52.9 | 15.2 | 0.19 | 0.04 | 197 | 4.03 | 0.24 | 17.8 | 42.9 | 4.8 | 153 | 31.2 | 12.53 | 71.7 | 0.001 | 0 | 0.4 | 3.9 | 0.5 | 8.33 | 1.8 | 69 | 3.08 | 0.71 | 0.04 | 23 | 0.55 | 0.43 | 0.19 | 3.8 | 27 | 0.8 | 12.9 | 1.3 | 13 | 126.7
N06E06/230/C138 | 8.3077 | 8.1282 | Sediment | 0.41 |  | 0.02 | 2.03 | 0.7 | 320 | 0.77 | 0.17 | 0.05 | 0.01 | 80 | 3.8 | 60 | 1.51 | 4.4 | 2.38 | 0.96 | 0.71 | 0.91 | 5.3 | 4.26 | 0.05 | 2.7 | 0.38 | 0.019 | 1.02 | 37.5 | 15.1 | 0.14 | 0.03 | 318 | 6.13 | 0.08 | 15.4 | 30.4 | 5.6 | 153 | 20.6 | 8.93 | 41 | 0.001 | 0 | 0.4 | 3.4 | 0.5 | 6.02 | 1.9 | 40.6 | 1.51 | 0.52 | 0.04 | 18 | 0.51 | 0.25 | 0.14 | 2.7 | 20 | 0.8 | 9.5 | 0.97 | 12 | 90.3
N06E06/230/C139 | 8.2767 | 8.1609 | Sediment | 0.34 |  | 0.03 | 2.77 | 1.3 | 261 | 1.14 | 0.29 | 0.05 | 0.04 | 87.01 | 7.1 | 71 | 1.87 | 8.5 | 2.87 | 1.32 | 0.86 | 1.42 | 7.38 | 4.57 | 0.05 | 3.3 | 0.48 | 0.03 | 0.75 | 38.1 | 20.3 | 0.19 | 0.05 | 430 | 7.1 | 0.04 | 22.3 | 31.5 | 8.8 | 226 | 20.9 | 9.13 | 34.5 | 0.001 | 0 | 0.4 | 5.5 | 0.5 | 6.15 | 2.7 | 29.4 | 2.99 | 0.59 | 0.04 | 20.1 | 0.64 | 0.24 | 0.19 | 3.7 | 34 | 1.3 | 12.3 | 1.34 | 19 | 108
N06E06/230/C140 | 8.2554 | 8.182 | Sediment | 0.55 |  | 0.02 | 1.12 | 1.4 | 88 | 0.44 | 0.13 | 0.03 | 0.01 | 58.03 | 4.7 | 55 | 0.61 | 4 | 2.04 | 0.96 | 0.51 | 1.36 | 3.7 | 3.27 | 0.05 | 2.6 | 0.35 | 0.027 | 0.18 | 27.7 | 11.6 | 0.14 | 0.03 | 446 | 4.2 | 0.01 | 18.7 | 23.2 | 5.2 | 129 | 10.2 | 6.89 | 10 | 0.001 | 0 | 0.4 | 3.7 | 0.5 | 4.48 | 1.7 | 12 | 2.23 | 0.41 | 0.04 | 16 | 0.69 | 0.09 | 0.14 | 2.3 | 24 | 0.8 | 8.9 | 0.98 | 17 | 83.3
N06E06/230/C141 | 8.2554 | 8.182 | Sediment | 0.6 |  | 0.02 | 1.17 | 1.4 | 93 | 0.46 | 0.14 | 0.03 | 0.02 | 57.92 | 4.2 | 56 | 0.62 | 4.1 | 2.17 | 1.01 | 0.52 | 1.41 | 3.79 | 3.29 | 0.05 | 2.8 | 0.36 | 0.028 | 0.2 | 27.7 | 11.7 | 0.15 | 0.03 | 408 | 4.7 | 0.02 | 18.3 | 23.3 | 5.3 | 134 | 10.3 | 6.86 | 10.6 | 0.001 | 0 | 0.4 | 3.6 | 0.5 | 4.53 | 1.7 | 12.4 | 2.79 | 0.43 | 0.04 | 16 | 0.68 | 0.09 | 0.16 | 2.4 | 25 | 0.7 | 9.5 | 1.03 | 16 | 85.1
N06E06/230/C142 | 8.278 | 8.1126 | Sediment | 0.34 |  | 0.02 | 2.08 | 0.4 | 381 | 0.93 | 0.2 | 0.04 | 0.02 | 105.27 | 3.1 | 50 | 1.52 | 4.1 | 2.9 | 1.11 | 0.86 | 0.79 | 5.38 | 5.76 | 0.05 | 3.1 | 0.46 | 0.02 | 1.25 | 51.3 | 14.3 | 0.15 | 0.04 | 210 | 5.27 | 0.08 | 15.4 | 42.3 | 4.9 | 182 | 21.7 | 12.16 | 46.5 | 0.001 | 0 | 0.4 | 3.1 | 0.5 | 8.13 | 1.8 | 43.5 | 2.08 | 0.68 | 0.04 | 22.6 | 0.5 | 0.28 | 0.15 | 3.3 | 17 | 0.7 | 11.4 | 1.01 | 13 | 99.4
N06E06/230/C143 | 8.2988 | 8.1038 | Sediment | 0.52 |  | 0.03 | 1.91 | 0.8 | 497 | 0.61 | 0.18 | 0.05 | 0.01 | 114.88 | 1.6 | 39 | 1.35 | 2.2 | 3.31 | 1.24 | 1 | 0.48 | 4.53 | 6.51 | 0.05 | 3.9 | 0.49 | 0.016 | 1.79 | 56.1 | 10.7 | 0.18 | 0.02 | 140 | 3.97 | 0.19 | 16.7 | 47.4 | 2.2 | 120 | 27.4 | 13.55 | 61.1 | 0.001 | 0 | 0.4 | 2.7 | 0.5 | 9.29 | 1.9 | 60.4 | 2.33 | 0.77 | 0.04 | 24.9 | 0.56 | 0.35 | 0.18 | 4 | 15 | 0.8 | 12.1 | 1.24 | 7 | 125.5
N06E06/230/C144 | 8.2624 | 8.0096 | Sediment | 0.36 |  | 0.02 | 1.62 | 0.7 | 337 | 0.61 | 0.13 | 0.05 | 0.02 | 111.9 | 1.8 | 33 | 1.17 | 4 | 3.44 | 1.25 | 0.95 | 0.77 | 4.22 | 6.63 | 0.1 | 3 | 0.47 | 0.017 | 0.95 | 55.7 | 12.3 | 0.16 | 0.04 | 173 | 5.42 | 0.07 | 14 | 48.3 | 4.1 | 152 | 19.1 | 13.46 | 35.7 | 0.001 | 0 | 0.4 | 2.7 | 0.5 | 8.7 | 1.3 | 41 | 2.2 | 0.75 | 0.04 | 22.3 | 0.54 | 0.2 | 0.17 | 3.1 | 19 | 0.6 | 12 | 1.04 | 15 | 123.7
N06E06/230/C145 | 8.2785 | 8.0101 | Sediment | 0.23 |  | 0.04 | 3.22 | 0.4 | 495 | 1.92 | 0.14 | 0.09 | 0.02 | 68.29 | 2.4 | 61 | 2.59 | 7.1 | 2.24 | 0.97 | 0.72 | 0.89 | 7.5 | 4.07 | 0.1 | 2.8 | 0.35 | 0.023 | 1.45 | 33.9 | 18.4 | 0.14 | 0.05 | 172 | 7.27 | 0.13 | 15.4 | 28.6 | 7.7 | 176 | 28.7 | 8.13 | 59.6 | 0.002 | 0.01 | 0.4 | 3.6 | 0.5 | 5.18 | 1.7 | 55.5 | 1.64 | 0.48 | 0.04 | 14.6 | 0.54 | 0.36 | 0.18 | 2.5 | 25 | 0.8 | 9 | 0.89 | 20 | 110
N06E06/230/C146 | 8.337 | 8.518 | Sediment | 0.19 |  | 0.03 | 3.66 | 0.6 | 667 | 2.68 | 0.15 | 0.17 | 0.05 | 76.25 | 7.1 | 88 | 3.15 | 6.5 | 2.56 | 1.15 | 0.91 | 1.38 | 8.19 | 4.23 | 0.05 | 2.9 | 0.42 | 0.021 | 1.92 | 35.6 | 20.3 | 0.17 | 0.06 | 393 | 12.72 | 0.3 | 14.6 | 29.7 | 9.2 | 319 | 32 | 8.63 | 81.3 | 0.001 | 0.02 | 0.4 | 3.9 | 0.5 | 5.85 | 1.8 | 104.6 | 2.27 | 0.53 | 0.04 | 13.9 | 0.45 | 0.5 | 0.17 | 2.6 | 22 | 0.8 | 10.8 | 1.15 | 27 | 99.1
N06E06/230/C147 | 8.2877 | 8.0445 | Sediment | 0.3 |  | 0.02 | 2.26 | 0.7 | 490 | 1.09 | 0.14 | 0.08 | 0.02 | 112.86 | 4.6 | 47 | 1.6 | 3.2 | 2.89 | 1.05 | 0.89 | 0.79 | 5.56 | 5.86 | 0.05 | 3.2 | 0.42 | 0.016 | 1.55 | 55.2 | 15.4 | 0.14 | 0.03 | 233 | 6.26 | 0.23 | 14.1 | 44.4 | 4.5 | 157 | 24.2 | 12.89 | 56.4 | 0.001 | 0 | 0.4 | 2.6 | 0.5 | 8.44 | 1.3 | 63.4 | 2.5 | 0.68 | 0.04 | 23.6 | 0.52 | 0.35 | 0.15 | 3.2 | 15 | 0.6 | 10.5 | 0.99 | 16 | 99
N06E06/230/C148 | 8.3085 | 8.0503 | Sediment | 0.29 |  | 0.03 | 2.68 | 0.7 | 540 | 1.66 | 0.13 | 0.15 | 0.03 | 76.29 | 3.6 | 61 | 1.96 | 4.8 | 2.4 | 1.04 | 0.8 | 0.97 | 6.23 | 4.18 | 0.05 | 2.7 | 0.39 | 0.017 | 1.71 | 35.9 | 18.7 | 0.15 | 0.04 | 228 | 8.67 | 0.3 | 17.5 | 29.3 | 5.4 | 199 | 25.3 | 8.63 | 65.7 | 0.001 | 0 | 0.4 | 2.8 | 0.5 | 5.76 | 1.5 | 79 | 2.16 | 0.52 | 0.04 | 15.4 | 0.39 | 0.36 | 0.15 | 2.5 | 16 | 0.7 | 10.4 | 1.06 | 16 | 86.3
N06E06/230/C149 | 8.3176 | 8.0177 | Sediment | 0.54 |  | 0.03 | 1.62 | 0.4 | 420 | 0.8 | 0.09 | 0.07 | 0.01 | 66.66 | 1.7 | 43 | 1.28 | 2.8 | 2.05 | 0.86 | 0.67 | 0.5 | 3.8 | 3.72 | 0.05 | 2.8 | 0.32 | 0.013 | 1.21 | 31.8 | 13.8 | 0.13 | 0.03 | 123 | 4.93 | 0.18 | 14.7 | 26.5 | 2.8 | 93 | 21.7 | 7.73 | 44.6 | 0.001 | 0 | 0.4 | 2.2 | 0.5 | 5.23 | 1.2 | 60.3 | 1.93 | 0.45 | 0.04 | 14.3 | 0.4 | 0.27 | 0.13 | 2.4 | 13 | 0.6 | 8.3 | 0.92 | 9 | 90.9
N06E06/230/C150 | 8.3562 | 8.042 | Sediment | 0.28 |  | 0.03 | 2.15 | 0.6 | 570 | 1.51 | 0.08 | 0.04 | 0.01 | 48.22 | 1.2 | 44 | 1.88 | 3 | 1.66 | 0.78 | 0.5 | 0.51 | 5 | 2.72 | 0.05 | 2.6 | 0.28 | 0.014 | 1.67 | 23.8 | 16.5 | 0.13 | 0.03 | 107 | 5.81 | 0.13 | 14 | 19.1 | 3.5 | 94 | 26.6 | 5.61 | 61.4 | 0.001 | 0 | 0.4 | 2.2 | 0.5 | 3.8 | 1.2 | 75.3 | 2.08 | 0.34 | 0.04 | 11.4 | 0.38 | 0.36 | 0.12 | 2 | 14 | 0.6 | 7.3 | 0.87 | 18 | 86.2
N06E06/230/C151 | 8.3842 | 8.0489 | Sediment | 0.21 |  | 0.04 | 2.64 | 0.8 | 364 | 1.81 | 0.13 | 0.05 | 0.04 | 84.3 | 6.9 | 57 | 2.37 | 5.8 | 2.86 | 1.31 | 0.85 | 0.81 | 6.78 | 4.36 | 0.05 | 3.1 | 0.48 | 0.026 | 0.94 | 37.7 | 26.9 | 0.19 | 0.05 | 294 | 6.8 | 0.05 | 21.1 | 29.8 | 8.2 | 220 | 26.6 | 8.82 | 42.6 | 0.001 | 0.01 | 0.4 | 4.7 | 0.5 | 5.86 | 2 | 43.4 | 2.56 | 0.57 | 0.04 | 16.6 | 0.52 | 0.31 | 0.19 | 2.9 | 26 | 1.1 | 12.2 | 1.44 | 27 | 102.1
N06E06/230/C152 | 8.4087 | 8.1091 | Sediment | 0.23 |  | 0.06 | 3.5 | 1.9 | 504 | 5.18 | 0.32 | 0.08 | 0.07 | 93.28 | 34.2 | 81 | 4.52 | 10.1 | 3.94 | 2.18 | 0.86 | 2.37 | 10.87 | 5.08 | 0.05 | 3.7 | 0.7 | 0.049 | 1.23 | 40.4 | 41.3 | 0.29 | 0.08 | 1938 | 9.58 | 0.12 | 50.6 | 33.3 | 12.3 | 400 | 30.6 | 9.68 | 78.5 | 0.001 | 0.02 | 0.4 | 4.7 | 0.5 | 6.67 | 4.3 | 46 | 5.6 | 0.72 | 0.04 | 21 | 0.55 | 0.79 | 0.31 | 3.8 | 36 | 3.5 | 19.4 | 2.11 | 65 | 104.1
N06E06/230/C153 | 8.4143 | 8.0643 | Sediment | 0.4 |  | 0.04 | 1.94 | 0.8 | 257 | 4.05 | 0.18 | 0.03 | 0.02 | 79.65 | 2.1 | 50 | 2.39 | 4.3 | 3.51 | 1.98 | 0.6 | 0.67 | 7.41 | 4.28 | 0.05 | 6.9 | 0.64 | 0.042 | 1.2 | 37.3 | 29.2 | 0.36 | 0.03 | 169 | 5.59 | 0.09 | 103.3 | 29.9 | 4.5 | 141 | 24.7 | 8.89 | 81.3 | 0.001 | 0 | 0.4 | 3.4 | 0.5 | 5.92 | 4.1 | 27.6 | 8.98 | 0.62 | 0.04 | 27 | 0.56 | 0.42 | 0.34 | 4.7 | 22 | 4.2 | 16.2 | 2.46 | 25 | 160
N06E06/230/C154 | 8.4406 | 8.0483 | Sediment | 0.45 |  | 0.08 | 5.08 | 1.4 | 315 | 19.69 | 0.57 | 0.04 | 0.05 | 151.75 | 2.8 | 30 | 5.56 | 5.4 | 9.73 | 8.19 | 0.57 | 1.04 | 30.5 | 7.44 | 0.1 | 43.7 | 2.2 | 0.198 | 4.03 | 63 | 98.9 | 1.94 | 0.05 | 223 | 4.63 | 0.63 | 501 | 46.2 | 4.4 | 136 | 43.9 | 14.64 | 381.8 | 0.001 | 0 | 0.4 | 3.1 | 0.5 | 9.41 | 10.1 | 38 | 96.67 | 1.36 | 0.24 | 96.3 | 0.39 | 2.19 | 1.62 | 21.3 | 18 | 29.3 | 60.5 | 13.03 | 57 | 501
N06E06/230/C155 | 8.414 | 8.0288 | Sediment | 0.33 |  | 0.05 | 4.3 | 0.9 | 356 | 7.63 | 0.22 | 0.03 | 0.03 | 156.65 | 2.4 | 42 | 3.43 | 6 | 8.1 | 4.9 | 0.95 | 0.95 | 19.24 | 8.45 | 0.05 | 8.9 | 1.58 | 0.062 | 3.33 | 66.5 | 47.2 | 0.75 | 0.04 | 185 | 5.49 | 0.35 | 189.7 | 52 | 5.3 | 169 | 38.8 | 15.71 | 233.5 | 0.001 | 0 | 0.4 | 3.4 | 0.5 | 10.85 | 5.1 | 37.2 | 16.46 | 1.34 | 0.07 | 38.9 | 0.49 | 1.05 | 0.8 | 8 | 21 | 7.5 | 42.8 | 5.5 | 34 | 196.9
N06E06/230/C156 | 8.4569 | 8.0302 | Sediment | 0.52 |  | 0.11 | 6.73 | 1.8 | 370 | 13.23 | 1.1 | 0.1 | 0.08 | 285.09 | 4 | 32 | 7.28 | 8 | 19.08 | 14.42 | 1.39 | 2.05 | 38.47 | 15.07 | 0.05 | 53.5 | 4.17 | 0.238 | 4.2 | 121.9 | 90.6 | 2.82 | 0.05 | 655 | 7.1 | 0.54 | 501 | 88.1 | 5.8 | 207 | 51.6 | 27.82 | 303.8 | 0.003 | 0 | 0.4 | 3.9 | 0.5 | 18.27 | 14.7 | 39.6 | 67.8 | 2.77 | 0.29 | 128.4 | 0.63 | 1.76 | 2.63 | 30.5 | 20 | 27.5 | 111.9 | 19.68 | 135 | 501
N06E06/230/C157 | 8.461 | 8.0917 | Sediment | 0.41 |  | 0.07 | 4.34 | 1.6 | 556 | 11.75 | 1.34 | 0.26 | 0.06 | 189.34 | 4.8 | 45 | 3.82 | 10.3 | 8.7 | 5.87 | 1.04 | 1.71 | 17.07 | 9.62 | 0.05 | 28 | 1.76 | 0.1 | 2.74 | 88.6 | 55.4 | 1.17 | 0.11 | 621 | 6.27 | 0.54 | 406.7 | 69 | 6.7 | 218 | 36.8 | 20.86 | 203.2 | 0.001 | 0 | 0.4 | 3.7 | 0.5 | 13.18 | 9 | 84.7 | 43.76 | 1.43 | 0.18 | 115.9 | 0.89 | 1.22 | 1.05 | 18 | 28 | 24.6 | 47.2 | 7.96 | 84 | 501
N06E06/230/C158 | 8.4896 | 8.0804 | Sediment | 0.54 |  | 0.09 | 6.56 | 1.8 | 217 | 13.51 | 0.33 | 0.05 | 0.07 | 207.96 | 2.7 | 27 | 7.01 | 4.9 | 15.8 | 12.84 | 0.78 | 1.45 | 40.64 | 12.24 | 0.05 | 67.1 | 3.53 | 0.205 | 4.22 | 88.7 | 145.3 | 2.98 | 0.04 | 278 | 5.39 | 0.99 | 501 | 69.9 | 4.9 | 141 | 54.2 | 21.49 | 371.9 | 0.002 | 0 | 0.4 | 3.6 | 0.5 | 14.91 | 13.5 | 26.7 | 101 | 2.26 | 0.29 | 150.4 | 0.43 | 2 | 2.51 | 32.5 | 23 | 43.1 | 103.8 | 19.84 | 62 | 501
N06E06/230/C159 | 8.4848 | 8.0152 | Sediment | 0.43 |  | 0.09 | 6.66 | 1.5 | 217 | 14.61 | 0.31 | 0.05 | 0.06 | 207.8 | 2.5 | 24 | 6.89 | 4.5 | 14.92 | 12.22 | 0.74 | 1.42 | 40.48 | 11.84 | 0.05 | 67.1 | 3.35 | 0.201 | 4.82 | 90.4 | 142.7 | 2.87 | 0.04 | 273 | 4.32 | 1.03 | 501 | 70.6 | 4.5 | 145 | 54.4 | 21.7 | 503.7 | 0.003 | 0 | 0.4 | 3.4 | 0.5 | 14.67 | 12.5 | 25.5 | 101 | 2.14 | 0.25 | 156.2 | 0.45 | 2 | 2.39 | 32.5 | 23 | 38.3 | 98.9 | 19.04 | 62 | 501
N06E06/230/C160 | 8.4848 | 8.0152 | Sediment | 0.31 |  | 0.15 | 8.73 | 6.2 | 418 | 13.93 | 0.96 | 0.67 | 0.18 | 143.06 | 31.6 | 101 | 14.12 | 52.2 | 7.06 | 3.87 | 1.62 | 5.93 | 25.74 | 9.63 | 0.05 | 6.1 | 1.31 | 0.241 | 2.53 | 56.1 | 137.2 | 0.55 | 1.49 | 1414 | 5.13 | 0.82 | 99 | 60.8 | 50.7 | 220 | 113.9 | 16.33 | 214.4 | 0.001 | 0 | 0.4 | 16.8 | 0.5 | 11.88 | 16.2 | 121.2 | 7.87 | 1.3 | 0.2 | 28.2 | 1.08 | 2.34 | 0.58 | 5.3 | 123 | 12 | 31.8 | 3.61 | 348 | 152.5