## N06E06_249-Sediment
Sample ID | Latitude | Longitude | Type | Rec. Wt. | Analyte | Ag_ppm | Al_pct | As_ppm | Ba_ppm | Be_ppm | Bi_ppm | Ca_pct | Cd_ppm | Ce_ppm | Co_ppm | Cr_ppm | Cs_ppm | Cu_ppm | Dy_ppm | Er_ppm | Eu_ppm | Fe_pct | Ga_ppm | Gd_ppm | Ge_ppm | Hf_ppm | Ho_ppm | In_ppm | K_pct | La_ppm | Li2O_ppm | Lu_ppm | Mg_pct | Mn_ppm | Mo_ppm | Na_pct | Nb_ppm | Nd_ppm | Ni_ppm | P_ppm | Pb_ppm | Pr_ppm | Rb_ppm | Re_ppm | S_pct | Sb_ppm | Sc_ppm | Se_ppm | Sm_ppm | Sn_ppm | Sr_ppm | Ta_ppm | Tb_ppm | Te_ppm | Th_ppm | Ti_pct | Tl_ppm | Tm_ppm | U_ppm | V_ppm | W_ppm | Y_ppm | Yb_ppm | Zn_ppm | Zr_ppm
N06E06/249/C001 | 7.7937 | 7.9763 | Sediment | 0.37 |  | 0.06 | 1.98 | 1.5 | 245 | 0.95 | 0.12 | 0.04 | 0.05 | 184.33 | 6.2 | 77 | 0.89 | 6.9 | 7.07 | 3.83 | 1.27 | 2.06 | 6.27 | 9.94 | 0.05 | 12.2 | 1.38 | 0.044 | 0.5 | 89.6 | 13.8 | 0.56 | 0.04 | 398 | 5.79 | 0.02 | 30.4 | 74.2 | 7.7 | 342 | 17.9 | 20.68 | 19.7 | 0.001 | 0 | 0.4 | 8.9 | 0.5 | 14.03 | 2.4 | 27 | 1.57 | 1.33 | 0.06 | 47.8 | 1.28 | 0.14 | 0.54 | 5.9 | 50 | 1.3 | 34.6 | 3.78 | 44 | 425.9
N06E06/249/C002 | 7.8294 | 7.9827 | Sediment | 0.52 |  | 0.04 | 1.36 | 1.1 | 189 | 0.6 | 0.1 | 0.03 | 0.03 | 98.39 | 4.7 | 57 | 0.65 | 5.7 | 5.1 | 3.05 | 0.95 | 1.19 | 4.45 | 6.04 | 0.05 | 8.7 | 0.97 | 0.033 | 0.42 | 49 | 11.4 | 0.49 | 0.03 | 332 | 5.12 | 0.02 | 21.3 | 42.5 | 6.1 | 183 | 12.9 | 11.58 | 16.6 | 0.001 | 0 | 0.4 | 7.1 | 0.5 | 8.2 | 2.2 | 21.7 | 0.49 | 0.88 | 0.06 | 27.9 | 1.07 | 0.11 | 0.45 | 4.2 | 34 | 0.8 | 26.4 | 3.14 | 31 | 293.6
N06E06/249/C003 | 7.8024 | 7.9595 | Sediment | 0.28 |  | 0.04 | 1.45 | 3.5 | 186 | 0.75 | 0.1 | 0.02 | 0.04 | 105.81 | 9.5 | 88 | 0.54 | 8.7 | 4.84 | 2.81 | 0.84 | 4.13 | 4.99 | 5.8 | 0.05 | 8.2 | 0.9 | 0.04 | 0.34 | 49.4 | 9.8 | 0.44 | 0.03 | 493 | 6.83 | 0.01 | 22.3 | 41.7 | 8.6 | 355 | 14.8 | 11.42 | 12.9 | 0.001 | 0 | 0.4 | 7 | 0.5 | 7.88 | 2 | 21.1 | 1.42 | 0.83 | 0.06 | 28.3 | 0.99 | 0.1 | 0.41 | 4.5 | 58 | 1.1 | 23.9 | 2.9 | 44 | 276.2
N06E06/249/C004 | 7.8257 | 7.9275 | Sediment | 0.53 |  | 0.04 | 2.43 | 3.3 | 216 | 0.8 | 0.16 | 0.03 | 0.04 | 68.25 | 9.2 | 78 | 1.18 | 8.7 | 4.05 | 2.97 | 0.69 | 2.35 | 6.91 | 4.11 | 0.05 | 7.2 | 0.87 | 0.036 | 0.52 | 32.8 | 31.2 | 0.5 | 0.08 | 367 | 5.61 | 0.02 | 25.1 | 27.5 | 11.9 | 193 | 12.6 | 7.65 | 24.1 | 0.001 | 0 | 0.4 | 7.6 | 0.5 | 5.32 | 2.3 | 33.4 | 1.87 | 0.65 | 0.06 | 20.1 | 0.97 | 0.13 | 0.48 | 4.6 | 59 | 1.5 | 23.9 | 3.19 | 31 | 243.7
N06E06/249/C005 | 7.7668 | 7.9782 | Sediment | 0.47 |  | 0.05 | 1.79 | 1.6 | 272 | 0.72 | 0.11 | 0.03 | 0.04 | 150.37 | 5.7 | 64 | 0.77 | 6.2 | 6.2 | 3.66 | 1.07 | 1.91 | 5.48 | 8.16 | 0.05 | 12.2 | 1.15 | 0.039 | 0.6 | 72 | 13.2 | 0.56 | 0.04 | 341 | 4.21 | 0.02 | 28.7 | 59.5 | 6.8 | 301 | 15.7 | 16.65 | 20.7 | 0.001 | 0 | 0.4 | 8 | 0.5 | 11.33 | 2.1 | 29.9 | 2.12 | 1.13 | 0.07 | 39.8 | 1.13 | 0.14 | 0.54 | 5.6 | 46 | 1.5 | 32.6 | 3.75 | 44 | 414.2
N06E06/249/C006 | 7.7568 | 7.8823 | Sediment | 0.42 |  | 0.05 | 2.19 | 2 | 313 | 0.91 | 0.12 | 0.02 | 0.04 | 141.61 | 6.3 | 67 | 0.91 | 6.5 | 6.14 | 3.4 | 1.12 | 2.43 | 6.48 | 7.81 | 0.05 | 11.1 | 1.14 | 0.047 | 0.72 | 67 | 13.9 | 0.52 | 0.04 | 370 | 4.17 | 0.02 | 33.2 | 57.1 | 7.5 | 267 | 18.1 | 15.66 | 24 | 0.001 | 0 | 0.4 | 8.2 | 0.5 | 10.78 | 2.4 | 35.2 | 2.94 | 1.09 | 0.07 | 38 | 1.22 | 0.16 | 0.49 | 5.3 | 53 | 1.6 | 35.3 | 3.39 | 38 | 389
N06E06/249/C007 | 7.8083 | 7.8948 | Sediment | 0.52 |  | 0.05 | 1.79 | 1.6 | 278 | 0.71 | 0.11 | 0.04 | 0.04 | 122.99 | 6.5 | 66 | 0.82 | 6.3 | 5.66 | 3.34 | 1.09 | 1.66 | 5.3 | 7.27 | 0.05 | 9 | 1.04 | 0.037 | 0.6 | 59.8 | 14.6 | 0.49 | 0.04 | 376 | 5.06 | 0.02 | 27.3 | 52 | 7.9 | 238 | 13.6 | 14.15 | 21.2 | 0.001 | 0 | 0.4 | 7.2 | 0.5 | 9.99 | 2.2 | 31 | 1.92 | 1.02 | 0.05 | 32.2 | 1.14 | 0.13 | 0.47 | 4.7 | 41 | 1.3 | 53.8 | 3.21 | 36 | 308.9
N06E06/249/C008 | 7.7942 | 7.8851 | Sediment | 0.48 |  | 0.05 | 1.38 | 1.4 | 260 | 0.64 | 0.11 | 0.02 | 0.03 | 120.21 | 5.5 | 64 | 0.63 | 5.3 | 5.59 | 3.49 | 0.96 | 1.73 | 4.64 | 7 | 0.05 | 10 | 1.04 | 0.036 | 0.6 | 57.7 | 11.1 | 0.52 | 0.03 | 324 | 5.24 | 0.02 | 26.5 | 50 | 6.3 | 213 | 15 | 13.66 | 19.4 | 0.001 | 0 | 0.4 | 7.3 | 0.5 | 9.49 | 2.2 | 29.3 | 1.23 | 1 | 0.06 | 32.5 | 1.2 | 0.12 | 0.49 | 4.7 | 42 | 1.3 | 28.3 | 3.37 | 33 | 341
N06E06/249/C009 | 7.7898 | 7.9206 | Sediment | 0.37 |  | 0.05 | 1.13 | 1.2 | 262 | 0.45 | 0.11 | 0.01 | 0.04 | 135.78 | 3.4 | 68 | 0.48 | 4.2 | 6.27 | 3.89 | 0.96 | 1.61 | 3.92 | 7.64 | 0.05 | 13.4 | 1.31 | 0.035 | 0.61 | 65.4 | 8.6 | 0.63 | 0.03 | 337 | 5.84 | 0.02 | 28.1 | 55.1 | 4.3 | 193 | 15.1 | 15.18 | 17.3 | 0.001 | 0 | 0.4 | 7.9 | 0.5 | 10.47 | 2.2 | 28.3 | 1.48 | 1.09 | 0.07 | 37.4 | 1.35 | 0.1 | 0.57 | 5.8 | 41 | 1.4 | 32.7 | 4.17 | 29 | 446.8
N06E06/249/C010 | 7.7903 | 7.9477 | Sediment | 0.29 |  | 0.13 | 1.72 | 1.4 | 343 | 0.63 | 0.11 | 0.03 | 0.04 | 115.43 | 5.1 | 66 | 0.77 | 5.9 | 5.33 | 3.26 | 0.96 | 1.64 | 5.09 | 6.61 | 0.05 | 10.7 | 1.04 | 0.034 | 0.81 | 54.7 | 12.2 | 0.53 | 0.04 | 314 | 6.93 | 0.03 | 25.7 | 46.4 | 6.6 | 224 | 15.5 | 12.75 | 25.9 | 0.001 | 0 | 1.6 | 7.3 | 0.5 | 8.97 | 2.1 | 38.4 | 1.29 | 0.98 | 0.07 | 30.8 | 1.09 | 0.16 | 0.49 | 4.9 | 39 | 1.3 | 28.6 | 3.42 | 33 | 369.8
N06E06/249/C011 | 7.8272 | 7.9056 | Sediment | 0.55 |  | 0.05 | 1.93 | 2.3 | 297 | 0.67 | 0.15 | 0.03 | 0.04 | 120.58 | 6.9 | 72 | 0.94 | 7 | 5.68 | 3.44 | 1.03 | 1.83 | 6.14 | 7 | 0.05 | 9.6 | 1.07 | 0.041 | 0.7 | 58.2 | 20 | 0.55 | 0.05 | 359 | 5.57 | 0.02 | 29.4 | 50.1 | 8.1 | 203 | 15.2 | 13.73 | 25.6 | 0.001 | 0 | 0.4 | 8.1 | 0.5 | 9.59 | 2.6 | 38.4 | 1.83 | 1 | 0.08 | 33.1 | 1.17 | 0.15 | 0.5 | 5.5 | 51 | 1.6 | 29.2 | 3.8 | 29 | 334.7
N06E06/249/C012 | 7.7897 | 7.7651 | Sediment | 0.52 |  | 0.14 | 1.72 | 1.8 | 213 | 0.65 | 0.11 | 0.02 | 0.03 | 114.49 | 6.8 | 55 | 0.75 | 7.7 | 5.12 | 3.14 | 0.94 | 2.24 | 5.44 | 6.21 | 0.05 | 9.6 | 0.98 | 0.038 | 0.46 | 50.4 | 13 | 0.51 | 0.03 | 363 | 3.88 | 0.02 | 25.6 | 43.8 | 6.5 | 196 | 15.5 | 12.11 | 16.9 | 0.001 | 0 | 0.4 | 7.2 | 0.5 | 8.46 | 2.1 | 23.8 | 1.85 | 0.9 | 0.05 | 30.5 | 1.07 | 0.14 | 0.47 | 4.4 | 49 | 1.3 | 25.3 | 3.25 | 32 | 303.8
N06E06/249/C013 | 7.8117 | 7.7591 | Sediment | 0.25 |  | 0.2 | 2.4 | 2.8 | 274 | 1.21 | 0.11 | 0.04 | 0.04 | 113.26 | 9 | 81 | 1.07 | 9.4 | 5.45 | 3.12 | 1.17 | 3 | 7.18 | 6.54 | 0.05 | 8 | 1.14 | 0.042 | 0.58 | 48.9 | 17.9 | 0.47 | 0.04 | 372 | 6.89 | 0.02 | 24.4 | 44.3 | 11 | 355 | 18.4 | 11.9 | 23.9 | 0.001 | 0 | 0.4 | 7.2 | 0.5 | 8.66 | 2.1 | 32.1 | 1.78 | 0.95 | 0.05 | 25.7 | 0.95 | 0.15 | 0.46 | 4.3 | 58 | 1.3 | 25.8 | 3.08 | 45 | 269.5
N06E06/249/C014 | 7.8045 | 7.8372 | Sediment | 0.53 |  | 0.29 | 2.03 | 4.1 | 270 | 0.87 | 0.13 | 0.03 | 0.04 | 128.47 | 7.7 | 80 | 0.85 | 8.7 | 5.74 | 3.43 | 1.06 | 3.45 | 6.3 | 7.16 | 0.05 | 9.2 | 1.09 | 0.048 | 0.62 | 59 | 15.1 | 0.53 | 0.05 | 390 | 4.11 | 0.02 | 28.2 | 51 | 8.8 | 303 | 16.2 | 13.93 | 21.7 | 0.001 | 0 | 0.4 | 8.1 | 0.5 | 9.66 | 2.4 | 34.2 | 1.93 | 1.02 | 0.07 | 33.2 | 1.19 | 0.14 | 0.5 | 5.4 | 66 | 1.4 | 28.8 | 3.66 | 39 | 316.7
N06E06/249/C015 | 7.8198 | 7.7821 | Sediment | 0.53 |  | 0.16 | 3.15 | 4.8 | 369 | 1.17 | 0.15 | 0.05 | 0.02 | 80.3 | 8.7 | 66 | 1.44 | 9.3 | 4.08 | 2.55 | 0.87 | 3.82 | 8.63 | 4.65 | 0.05 | 6.8 | 0.82 | 0.047 | 0.82 | 37.8 | 25 | 0.42 | 0.11 | 300 | 4.03 | 0.04 | 22.8 | 31.9 | 11.9 | 355 | 16 | 8.91 | 31.1 | 0.001 | 0.01 | 0.4 | 7.8 | 0.5 | 6.18 | 2.2 | 67.6 | 1.69 | 0.7 | 0.04 | 20.7 | 0.88 | 0.18 | 0.38 | 4.3 | 71 | 1.4 | 21.2 | 2.72 | 43 | 231
N06E06/249/C016 | 7.8518 | 7.8393 | Sediment | 0.49 |  | 0.05 | 1.06 | 1.3 | 215 | 0.64 | 0.13 | 0.02 | 0.03 | 108.05 | 6 | 58 | 0.55 | 4.5 | 5.84 | 3.43 | 1.07 | 1.09 | 4.05 | 7.01 | 0.05 | 9.7 | 1.13 | 0.032 | 0.45 | 53.3 | 15.5 | 0.6 | 0.03 | 237 | 3.79 | 0.02 | 24.1 | 48.8 | 5.8 | 162 | 11.6 | 13.22 | 17.1 | 0.001 | 0 | 0.4 | 7 | 0.5 | 9.59 | 2 | 25.5 | 1.01 | 1.02 | 0.07 | 29.5 | 1.01 | 0.1 | 0.51 | 4.9 | 35 | 1.2 | 27.3 | 3.6 | 19 | 315.3
N06E06/249/C017 | 7.7693 | 7.8377 | Sediment | 0.54 |  | 0.05 | 2.25 | 1.4 | 361 | 0.94 | 0.13 | 0.04 | 0.04 | 113.8 | 8.3 | 60 | 0.99 | 7.8 | 5.8 | 3.38 | 1.17 | 1.79 | 6.94 | 7.2 | 0.05 | 9.4 | 1.1 | 0.039 | 0.79 | 54.7 | 17.4 | 0.51 | 0.05 | 417 | 4.16 | 0.04 | 29.9 | 49.3 | 9.6 | 331 | 16.6 | 13.22 | 31.7 | 0.001 | 0 | 0.4 | 8.1 | 0.5 | 9.66 | 2.2 | 40.6 | 1.81 | 1.03 | 0.07 | 29 | 1.14 | 0.18 | 0.52 | 4.7 | 50 | 1.3 | 27.5 | 3.38 | 41 | 301.6
N06E06/249/C018 | 7.7634 | 7.8141 | Sediment | 0.29 |  | 0.06 | 2.11 | 1.7 | 349 | 0.9 | 0.12 | 0.04 | 0.05 | 161.66 | 7.2 | 76 | 0.94 | 6.9 | 7.16 | 4.12 | 1.31 | 1.83 | 6.93 | 9.26 | 0.05 | 13 | 1.31 | 0.042 | 0.78 | 76.8 | 15.9 | 0.61 | 0.04 | 438 | 7.3 | 0.04 | 33.3 | 65.8 | 9.1 | 307 | 18.7 | 18.09 | 30.7 | 0.001 | 0 | 0.4 | 8.8 | 0.5 | 12.73 | 2.3 | 40.8 | 2.14 | 1.3 | 0.07 | 40.1 | 1.21 | 0.17 | 0.58 | 5.6 | 47 | 1.3 | 33.4 | 4.05 | 39 | 420.2
N06E06/249/C019 | 7.7593 | 7.7995 | Sediment | 0.38 |  | 0.05 | 1.43 | 1.4 | 251 | 0.75 | 0.1 | 0.02 | 0.03 | 120.37 | 4.2 | 82 | 0.59 | 5.6 | 5.33 | 3.09 | 0.89 | 1.81 | 5.12 | 6.74 | 0.05 | 10.6 | 0.97 | 0.033 | 0.55 | 58.2 | 11.4 | 0.52 | 0.03 | 297 | 8.63 | 0.03 | 22.8 | 49.2 | 6.7 | 244 | 16 | 13.51 | 19.5 | 0.001 | 0 | 0.4 | 7 | 0.5 | 9.29 | 1.9 | 29 | 0.75 | 0.95 | 0.07 | 31.8 | 1.04 | 0.11 | 0.44 | 4.5 | 46 | 0.9 | 24.9 | 3.12 | 30 | 345.8
N06E06/249/C020 | 7.7593 | 7.7995 | Sediment | 0.48 |  | 0.04 | 1.48 | 1.4 | 255 | 0.79 | 0.1 | 0.02 | 0.03 | 120.38 | 4.2 | 63 | 0.63 | 5.4 | 5.26 | 3 | 0.94 | 1.63 | 5.33 | 6.85 | 0.05 | 10.1 | 0.97 | 0.039 | 0.55 | 57.8 | 11.7 | 0.47 | 0.03 | 280 | 4.51 | 0.03 | 22.6 | 49.7 | 6.5 | 247 | 16.9 | 13.57 | 20.3 | 0.001 | 0 | 0.4 | 7.2 | 0.5 | 9.32 | 1.8 | 30.5 | 0.8 | 0.96 | 0.07 | 31.9 | 1.02 | 0.11 | 0.44 | 4.6 | 46 | 0.8 | 24.5 | 3.02 | 31 | 329
N06E06/249/C021 | 7.8824 | 7.8153 | Sediment | 0.48 |  | 0.05 | 2.38 | 4.8 | 298 | 1.09 | 0.14 | 0.05 | 0.03 | 91.03 | 9.4 | 79 | 1.14 | 7.5 | 4.3 | 2.68 | 0.85 | 2.72 | 7.84 | 5.34 | 0.05 | 7.9 | 0.84 | 0.042 | 0.66 | 43.3 | 29 | 0.44 | 0.12 | 409 | 4 | 0.04 | 25.3 | 37.2 | 10.1 | 324 | 14.1 | 10.26 | 28.4 | 0.001 | 0 | 0.4 | 7.6 | 0.5 | 7.09 | 2.2 | 66.7 | 1.54 | 0.77 | 0.06 | 23.7 | 0.91 | 0.13 | 0.4 | 4.4 | 69 | 1.1 | 21.6 | 2.82 | 28 | 260.4
N06E06/249/C022 | 7.8841 | 7.7735 | Sediment | 0.4 |  | 0.04 | 2.98 | 7.6 | 374 | 1.58 | 0.16 | 0.06 | 0.02 | 76.55 | 10.3 | 75 | 1.44 | 9.3 | 3.9 | 2.48 | 0.84 | 4.56 | 9.59 | 4.66 | 0.05 | 7 | 0.76 | 0.049 | 0.75 | 36.5 | 35.9 | 0.4 | 0.17 | 405 | 3.94 | 0.05 | 21.8 | 31.3 | 13.2 | 424 | 16 | 8.62 | 33.2 | 0.001 | 0.01 | 0.4 | 7.7 | 0.5 | 6.18 | 1.8 | 84.4 | 1.5 | 0.68 | 0.08 | 19.7 | 0.77 | 0.15 | 0.37 | 4.3 | 85 | 1.1 | 19.3 | 2.71 | 39 | 226.1
N06E06/249/C023 | 7.9026 | 7.7733 | Sediment | 0.43 |  | 0.04 | 3.74 | 7.4 | 229 | 1.4 | 0.18 | 0.05 | 0.01 | 92.91 | 16.7 | 102 | 1.72 | 9.4 | 3.56 | 1.98 | 0.78 | 4.14 | 12.13 | 4.94 | 0.05 | 5.2 | 0.65 | 0.053 | 0.31 | 44.9 | 53 | 0.35 | 0.13 | 660 | 4.53 | 0.02 | 26.1 | 35.9 | 15.6 | 302 | 16.4 | 10.15 | 23.8 | 0.001 | 0.01 | 0.4 | 8.1 | 0.5 | 6.8 | 2.6 | 67.3 | 2.36 | 0.67 | 0.06 | 25 | 0.76 | 0.14 | 0.36 | 4.6 | 98 | 1.1 | 16.3 | 2.65 | 25 | 171.5
N06E06/249/C024 | 7.95 | 7.7782 | Sediment | 0.36 |  | 0.04 | 2.17 | 2.4 | 146 | 1.36 | 0.11 | 0.02 | 0.03 | 106.95 | 8.4 | 81 | 1.11 | 7.7 | 4.42 | 2.04 | 1.01 | 2.6 | 6.85 | 6.58 | 0.05 | 4.6 | 0.72 | 0.04 | 0.22 | 52.7 | 28.5 | 0.28 | 0.04 | 443 | 5.3 | 0.02 | 24.5 | 47 | 8.9 | 319 | 13 | 12.88 | 15.8 | 0.001 | 0 | 0.4 | 6.7 | 0.5 | 9.18 | 2.9 | 21.6 | 1.88 | 0.88 | 0.04 | 28.9 | 0.74 | 0.12 | 0.28 | 3.8 | 55 | 1 | 17.5 | 1.9 | 17 | 145.3
N06E06/249/C025 | 7.9236 | 7.8045 | Sediment | 0.7 |  | 0.04 | 0.76 | 1.3 | 70 | 0.33 | 0.08 | 0.02 | 0.01 | 47.01 | 2 | 82 | 0.41 | 4 | 2.61 | 1.61 | 0.44 | 0.79 | 3.05 | 2.86 | 0.05 | 4.2 | 0.51 | 0.022 | 0.1 | 22.5 | 17.8 | 0.26 | 0.02 | 177 | 5.31 | 0.01 | 15.7 | 19.7 | 4.5 | 84 | 6.2 | 5.45 | 5.5 | 0.001 | 0 | 0.4 | 4.3 | 0.5 | 3.79 | 2.1 | 13.6 | 0.45 | 0.45 | 0.04 | 14.7 | 0.69 | 0.04 | 0.24 | 2.4 | 29 | 0.7 | 13.3 | 1.73 | 9 | 140.8
N06E06/249/C026 | 7.8994 | 7.8825 | Sediment | 0.45 |  | 0.04 | 0.83 | 1.2 | 140 | 0.35 | 0.09 | 0.01 | 0.01 | 51.17 | 2.6 | 68 | 0.41 | 3.8 | 2.76 | 1.76 | 0.45 | 0.68 | 3.08 | 3.09 | 0.05 | 4.9 | 0.55 | 0.023 | 0.34 | 24.8 | 16.2 | 0.33 | 0.02 | 159 | 4.35 | 0.02 | 18.8 | 21.6 | 3.9 | 91 | 7.9 | 5.98 | 13.5 | 0.001 | 0 | 0.4 | 4.4 | 0.5 | 4.15 | 1.9 | 18.2 | 0.89 | 0.47 | 0.04 | 16.8 | 0.69 | 0.07 | 0.29 | 2.7 | 30 | 0.9 | 14 | 2.09 | 9 | 158.2
N06E06/249/C027 | 7.9006 | 7.8588 | Sediment | 0.37 |  | 0.04 | 1.69 | 3.5 | 143 | 1.03 | 0.11 | 0.03 | 0.03 | 78.6 | 9.6 | 125 | 0.74 | 7.4 | 3.05 | 1.65 | 0.65 | 2.18 | 5.63 | 4.08 | 0.05 | 3.9 | 0.61 | 0.035 | 0.16 | 34.3 | 29.3 | 0.26 | 0.06 | 422 | 5.96 | 0.02 | 21.6 | 29.2 | 8.5 | 275 | 11.2 | 8.18 | 10 | 0.001 | 0.01 | 0.4 | 5.7 | 0.5 | 5.61 | 2.3 | 27.6 | 1.3 | 0.56 | 0.04 | 20.4 | 0.65 | 0.08 | 0.26 | 3.6 | 74 | 0.9 | 13.2 | 1.68 | 14 | 136.6
N06E06/249/C028 | 7.861 | 7.8866 | Sediment | 0.48 |  | 0.04 | 1.75 | 4.9 | 148 | 0.94 | 0.14 | 0.02 | 0.02 | 74.82 | 7.7 | 72 | 0.81 | 6.7 | 3.65 | 2.25 | 0.65 | 2.86 | 6.23 | 4.38 | 0.05 | 6.4 | 0.69 | 0.04 | 0.3 | 35.8 | 26.9 | 0.37 | 0.07 | 287 | 2.77 | 0.02 | 24.7 | 30.5 | 8.3 | 214 | 13.1 | 8.47 | 15.6 | 0.001 | 0 | 0.4 | 6.6 | 0.5 | 5.86 | 2 | 26.5 | 1.53 | 0.63 | 0.06 | 23.5 | 0.86 | 0.08 | 0.34 | 4.2 | 63 | 1.1 | 17.4 | 2.5 | 22 | 207.9
N06E06/249/C029 | 7.8815 | 7.902 | Sediment | 0.23 |  | 0.04 | 0.99 | 1.6 | 82 | 0.38 | 0.1 | 0.02 | 0.02 | 64.57 | 3.7 | 102 | 0.47 | 4.6 | 3.65 | 2.43 | 0.55 | 1.13 | 3.79 | 3.92 | 0.05 | 6.8 | 0.72 | 0.029 | 0.13 | 31.1 | 19.5 | 0.39 | 0.03 | 219 | 7.92 | 0.01 | 16.7 | 27.1 | 5.8 | 119 | 7.3 | 7.43 | 7.3 | 0.001 | 0 | 0.4 | 5.9 | 0.5 | 5.24 | 2.3 | 13.1 | 0.33 | 0.6 | 0.04 | 20.3 | 0.87 | 0.04 | 0.37 | 3.4 | 37 | 0.7 | 17.9 | 2.52 | 13 | 217.1
N06E06/249/C030 | 7.8625 | 7.9638 | Sediment | 0.39 |  | 0.05 | 2.25 | 4.5 | 329 | 1.04 | 0.16 | 0.03 | 0.03 | 96.62 | 9.9 | 71 | 1.09 | 8.2 | 5.19 | 3.28 | 0.99 | 2.71 | 7.42 | 5.95 | 0.05 | 9.4 | 1.02 | 0.04 | 0.79 | 45.6 | 26.4 | 0.53 | 0.08 | 421 | 5.56 | 0.05 | 26.2 | 40.6 | 10.2 | 254 | 16 | 10.96 | 30.5 | 0.001 | 0 | 0.4 | 8 | 0.5 | 7.97 | 2.1 | 48 | 1.5 | 0.89 | 0.06 | 25.2 | 0.97 | 0.15 | 0.49 | 5.2 | 63 | 1.3 | 25.6 | 3.57 | 30 | 306.9
N06E06/249/C031 | 7.8434 | 7.9473 | Sediment | 0.36 |  | 0.05 | 2.09 | 3.7 | 316 | 0.96 | 0.13 | 0.04 | 0.04 | 81.95 | 7.7 | 63 | 1.01 | 6.7 | 4.32 | 2.7 | 0.82 | 2.41 | 6.67 | 5.02 | 0.05 | 8 | 0.85 | 0.036 | 0.72 | 39.3 | 22.8 | 0.43 | 0.09 | 363 | 4.73 | 0.04 | 22.3 | 34.4 | 10 | 263 | 13.2 | 9.42 | 28.3 | 0.001 | 0 | 0.4 | 7 | 0.5 | 6.63 | 1.9 | 45.8 | 1.22 | 0.74 | 0.06 | 22.3 | 0.88 | 0.14 | 0.46 | 4.1 | 54 | 1 | 22.1 | 2.89 | 33 | 257.3
N06E06/249/C032 | 7.8928 | 7.8704 | Sediment | 0.32 |  | 0.04 | 3.22 | 11.6 | 179 | 2.05 | 0.18 | 0.05 | 0.01 | 90.6 | 19.2 | 128 | 1.39 | 11.7 | 3.7 | 2.14 | 0.86 | 6.32 | 11.22 | 4.95 | 0.05 | 4.8 | 0.68 | 0.06 | 0.36 | 41.7 | 44.5 | 0.33 | 0.15 | 652 | 4.57 | 0.04 | 23.8 | 35.6 | 15.4 | 476 | 20.3 | 9.85 | 21.7 | 0.001 | 0 | 0.4 | 7.8 | 0.5 | 6.76 | 2.2 | 57 | 1.67 | 0.68 | 0.08 | 23.3 | 0.7 | 0.12 | 0.31 | 5 | 125 | 1 | 17 | 2.18 | 35 | 155.8
N06E06/249/C033 | 7.8685 | 7.9209 | Sediment | 0.38 |  | 0.04 | 2.08 | 5.7 | 175 | 1.12 | 0.14 | 0.03 | 0.03 | 85.27 | 7 | 94 | 0.95 | 7.5 | 4.03 | 2.47 | 0.75 | 3.28 | 7.17 | 4.93 | 0.05 | 6.9 | 0.78 | 0.043 | 0.38 | 40.9 | 30.4 | 0.4 | 0.1 | 351 | 4.77 | 0.03 | 24.9 | 34.8 | 8.7 | 210 | 13 | 9.65 | 18.9 | 0.001 | 0 | 0.4 | 7 | 0.5 | 6.7 | 2.2 | 36.1 | 1.57 | 0.71 | 0.07 | 22.9 | 0.88 | 0.09 | 0.37 | 4.3 | 72 | 1.1 | 19 | 2.63 | 23 | 222.4
N06E06/249/C034 | 7.8685 | 7.9209 | Sediment | 0.35 |  | 0.05 | 2.34 | 6.3 | 185 | 1.23 | 0.15 | 0.03 | 0.02 | 84.21 | 8 | 97 | 1.1 | 8.4 | 4.16 | 2.59 | 0.81 | 3.44 | 8.09 | 4.99 | 0.05 | 6.6 | 0.81 | 0.044 | 0.41 | 40.1 | 34.1 | 0.42 | 0.11 | 379 | 5.1 | 0.03 | 25.7 | 34.7 | 10 | 228 | 14.1 | 9.53 | 21.1 | 0.001 | 0 | 0.4 | 7.6 | 0.5 | 6.77 | 2.3 | 41 | 1.75 | 0.72 | 0.06 | 23 | 0.87 | 0.1 | 0.39 | 4.6 | 74 | 1.2 | 21.2 | 2.63 | 24 | 219.7
N06E06/249/C041 | 7.6453 | 7.8779 | Sediment | 0.49 |  | 0.04 | 0.67 | 0.8 | 198 | 0.19 | 0.06 | 0.02 | 0.03 | 56.15 | 1.7 | 66 | 0.3 | 3.4 | 2.66 | 1.59 | 0.45 | 0.82 | 2.42 | 3.25 | 0.05 | 5.3 | 0.5 | 0.018 | 0.43 | 27.2 | 7.4 | 0.26 | 0.02 | 142 | 8.39 | 0.02 | 13.6 | 23.3 | 3.4 | 121 | 9.8 | 6.42 | 13.5 | 0.001 | 0 | 0.4 | 3.5 | 0.5 | 4.39 | 1.4 | 21.2 | 0.51 | 0.46 | 0.04 | 15.9 | 0.61 | 0.07 | 0.26 | 2.2 | 21 | 0.6 | 12.7 | 1.68 | 16 | 172.9
N06E06/249/C042 | 7.5057 | 7.9216 | Sediment | 0.4 |  | 0.04 | 1.28 | 1.6 | 188 | 0.44 | 0.09 | 0.02 | 0.01 | 54.54 | 2.8 | 60 | 0.54 | 4.9 | 3.2 | 1.98 | 0.6 | 1.27 | 3.97 | 3.62 | 0.05 | 5.4 | 0.64 | 0.023 | 0.42 | 27.4 | 11.5 | 0.31 | 0.03 | 193 | 6.89 | 0.02 | 15.2 | 24.2 | 5.3 | 129 | 10 | 6.62 | 16.4 | 0.001 | 0 | 0.4 | 4.8 | 0.5 | 4.75 | 1.7 | 21.2 | 0.46 | 0.54 | 0.04 | 15.9 | 0.72 | 0.09 | 0.3 | 2.8 | 33 | 0.8 | 16.8 | 2.05 | 16 | 181.2
N06E06/249/C043 | 7.5133 | 7.9807 | Sediment | 0.52 |  | 0.05 | 2.94 | 5 | 156 | 1.29 | 0.19 | 0.03 | 0.01 | 61 | 7.7 | 76 | 1.37 | 10.6 | 3.74 | 2.48 | 0.86 | 2.71 | 9.11 | 3.97 | 0.05 | 5.1 | 0.77 | 0.043 | 0.33 | 28.5 | 45.7 | 0.38 | 0.11 | 187 | 3.19 | 0.03 | 25.6 | 25.3 | 12.9 | 273 | 14.2 | 6.89 | 21.8 | 0.001 | 0 | 0.4 | 8.4 | 0.5 | 5.02 | 2.5 | 27.3 | 1.67 | 0.61 | 0.04 | 15.2 | 0.84 | 0.12 | 0.35 | 4.5 | 76 | 1.5 | 18.6 | 2.52 | 26 | 165.2
N06E06/249/C044 | 7.5462 | 7.9707 | Sediment | 0.41 |  | 0.05 | 2.37 | 4.3 | 158 | 0.9 | 0.21 | 0.03 | 0.01 | 50.96 | 7 | 68 | 1.13 | 9.3 | 3.52 | 2.45 | 0.72 | 2.31 | 7.5 | 3.32 | 0.05 | 5.8 | 0.74 | 0.039 | 0.36 | 24.3 | 40.7 | 0.45 | 0.11 | 245 | 2.41 | 0.05 | 26 | 20.9 | 9.7 | 175 | 14.8 | 5.69 | 19.4 | 0.001 | 0 | 0.4 | 7.8 | 0.5 | 4.21 | 2.6 | 28.3 | 1.38 | 0.54 | 0.04 | 14 | 0.94 | 0.11 | 0.38 | 4.6 | 69 | 1.3 | 19.1 | 2.71 | 20 | 189
N06E06/249/C045 | 7.5513 | 7.9816 | Sediment | 0.51 |  | 0.04 | 3.63 | 16.9 | 194 | 2.47 | 0.21 | 0.05 | 0.02 | 73.51 | 27.8 | 99 | 1.7 | 16.1 | 3.99 | 2.42 | 0.98 | 8.18 | 12.4 | 4.52 | 0.05 | 4.6 | 0.76 | 0.069 | 0.49 | 32.7 | 52.6 | 0.36 | 0.18 | 639 | 2.82 | 0.05 | 21.1 | 29.7 | 19 | 461 | 28.9 | 8.01 | 29.4 | 0.001 | 0.01 | 0.4 | 8.8 | 0.5 | 5.88 | 2.1 | 42 | 1.36 | 0.68 | 0.08 | 18.4 | 0.64 | 0.15 | 0.35 | 5.5 | 129 | 1.2 | 18.3 | 2.46 | 42 | 152.1
N06E06/249/C046 | 7.6237 | 7.9655 | Sediment | 0.52 |  | 0.04 | 1.77 | 4.5 | 151 | 0.83 | 0.14 | 0.03 | 0.01 | 63.49 | 7.9 | 80 | 0.79 | 7.2 | 3.29 | 1.94 | 0.7 | 2.22 | 5.75 | 3.74 | 0.05 | 4.4 | 0.61 | 0.03 | 0.36 | 29.8 | 35.5 | 0.32 | 0.08 | 443 | 4.14 | 0.04 | 22.3 | 25.5 | 8 | 129 | 11.9 | 7.11 | 17.6 | 0.001 | 0 | 0.4 | 6.1 | 0.5 | 4.96 | 2.3 | 29.9 | 1.28 | 0.56 | 0.04 | 17.2 | 0.69 | 0.09 | 0.3 | 3.6 | 60 | 1 | 15.7 | 2.08 | 13 | 142.3
N06E06/249/C047 | 7.6206 | 7.9916 | Sediment | 0.52 |  | 0.03 | 2.7 | 8.3 | 155 | 1.49 | 0.13 | 0.06 | 0.01 | 59.18 | 23.5 | 94 | 1.21 | 9.6 | 2.48 | 1.45 | 0.62 | 4.64 | 8.87 | 3.09 | 0.05 | 3 | 0.54 | 0.041 | 0.38 | 25.4 | 40.3 | 0.23 | 0.14 | 951 | 3.02 | 0.04 | 16.7 | 21.7 | 11.8 | 287 | 17.3 | 5.99 | 22 | 0.001 | 0 | 0.4 | 5.9 | 0.5 | 4.14 | 1.7 | 43.7 | 1.1 | 0.43 | 0.07 | 14.5 | 0.47 | 0.12 | 0.21 | 3.4 | 99 | 0.8 | 11.4 | 1.48 | 22 | 94.4
N06E06/249/C048 | 7.6464 | 7.9765 | Sediment | 0.56 |  | 0.03 | 2.15 | 2.4 | 76 | 0.72 | 0.1 | 0.02 | 0.01 | 43.47 | 4.1 | 105 | 1.01 | 7.3 | 2.16 | 1.26 | 0.48 | 1.59 | 6.66 | 2.44 | 0.05 | 2.9 | 0.42 | 0.028 | 0.13 | 20.2 | 30.4 | 0.19 | 0.06 | 173 | 5.6 | 0.01 | 17.6 | 16.8 | 10.2 | 164 | 8.5 | 4.66 | 12.5 | 0.001 | 0 | 0.4 | 5.2 | 0.5 | 3.23 | 2.3 | 19.8 | 1.23 | 0.36 | 0.04 | 12.3 | 0.54 | 0.07 | 0.19 | 2.1 | 52 | 0.8 | 10 | 1.3 | 20 | 91.2
N06E06/249/C049 | 7.6325 | 7.8986 | Sediment | 0.52 |  | 0.04 | 3.47 | 12.9 | 178 | 1.76 | 0.18 | 0.07 | 0.01 | 70.14 | 16.6 | 119 | 1.57 | 12 | 3.18 | 1.98 | 0.82 | 6.54 | 11.79 | 3.97 | 0.05 | 3.7 | 0.61 | 0.053 | 0.35 | 31.9 | 49.2 | 0.28 | 0.19 | 454 | 3.43 | 0.03 | 18.7 | 27.7 | 15.8 | 365 | 18.8 | 7.54 | 24.4 | 0.001 | 0 | 0.4 | 7.7 | 0.5 | 5.32 | 2 | 44.1 | 1.26 | 0.57 | 0.1 | 16.4 | 0.58 | 0.12 | 0.27 | 4.2 | 133 | 1 | 15.1 | 1.89 | 30 | 120.6
N06E06/249/C050 | 7.6782 | 7.907 | Sediment | 0.55 |  | 0.03 | 0.6 | 0.9 | 76 | 0.23 | 0.05 | 0 | 0.01 | 50.45 | 3.1 | 61 | 0.33 | 3 | 2.25 | 1.29 | 0.39 | 0.55 | 2.43 | 2.72 | 0.05 | 3.6 | 0.42 | 0.023 | 0.07 | 23.5 | 11.1 | 0.2 | 0.02 | 129 | 4.74 | 0 | 15.2 | 19.8 | 3.2 | 69 | 8.5 | 5.55 | 4.4 | 0.001 | 0 | 0.4 | 3.9 | 0.5 | 3.75 | 1.7 | 6.9 | 0.51 | 0.39 | 0.04 | 15.7 | 0.65 | 0.03 | 0.33 | 1.8 | 23 | 0.6 | 10.4 | 1.33 | 7 | 117
N06E06/249/C051 | 7.7349 | 7.9665 | Sediment | 0.49 |  | 0.03 | 0.7 | 1 | 71 | 0.25 | 0.07 | 0.02 | 0.01 | 50.73 | 3.1 | 62 | 0.32 | 3.5 | 2.5 | 1.57 | 0.42 | 0.95 | 2.88 | 2.87 | 0.05 | 4.7 | 0.48 | 0.023 | 0.12 | 23.7 | 8.5 | 0.25 | 0.02 | 214 | 4.48 | 0 | 13.6 | 20.2 | 3.6 | 93 | 7.2 | 5.67 | 6.2 | 0.001 | 0 | 0.4 | 4.3 | 0.5 | 3.81 | 1.7 | 8.9 | 0.3 | 0.42 | 0.04 | 16.7 | 0.7 | 0.04 | 0.24 | 2.1 | 27 | 0.5 | 12.4 | 1.66 | 11 | 153.9
N06E06/249/C052 | 7.745 | 7.8832 | Sediment | 0.52 |  | 0.1 | 5.95 | 6.5 | 555 | 1.53 | 0.23 | 0.06 | 0.03 | 114.97 | 5.5 | 67 | 2.69 | 12.6 | 5.81 | 3.62 | 1.37 | 2.82 | 17.41 | 6.77 | 0.05 | 10.7 | 1.17 | 0.066 | 1.41 | 60.5 | 34.5 | 0.57 | 0.18 | 192 | 3.52 | 0.06 | 32.2 | 45.5 | 14 | 239 | 27.1 | 12.74 | 60 | 0.001 | 0.01 | 0.4 | 11.5 | 0.5 | 8.61 | 3.1 | 85.5 | 2.07 | 1 | 0.1 | 25.1 | 1.04 | 0.33 | 0.53 | 5.7 | 84 | 2 | 29.5 | 3.7 | 43 | 339.2
N06E06/249/C053 | 7.7417 | 7.9207 | Sediment | 0.4 |  | 0.03 | 1.08 | 1 | 68 | 0.29 | 0.07 | 0.02 | 0.03 | 39.87 | 2.3 | 39 | 0.5 | 4.4 | 2.4 | 1.2 | 0.39 | 0.92 | 3.54 | 2.42 | 0.05 | 3.5 | 0.39 | 0.019 | 0.09 | 20.1 | 10.1 | 0.18 | 0.02 | 124 | 3 | 0 | 12.2 | 17.4 | 5.3 | 186 | 6.9 | 4.83 | 7.5 | 0.001 | 0 | 0.4 | 3.6 | 0.5 | 3.34 | 1.4 | 7.3 | 0.42 | 0.36 | 0.04 | 13 | 0.55 | 0.06 | 0.18 | 1.6 | 22 | 0.5 | 9.7 | 1.37 | 30 | 109.1
N06E06/249/C054 | 7.7077 | 7.9256 | Sediment | 0.62 |  | 0.04 | 1.58 | 1.7 | 177 | 0.71 | 0.1 | 0.02 | 0.03 | 75.33 | 7 | 46 | 0.75 | 5.1 | 3.96 | 2.54 | 0.78 | 1.44 | 5.23 | 4.65 | 0.05 | 7.1 | 0.76 | 0.031 | 0.34 | 36 | 17 | 0.37 | 0.04 | 360 | 3.25 | 0.02 | 22 | 31.4 | 6.8 | 207 | 11.7 | 8.59 | 16.3 | 0.001 | 0 | 0.4 | 6.3 | 0.5 | 6.18 | 1.8 | 22.2 | 1.06 | 0.71 | 0.04 | 20.4 | 0.82 | 0.11 | 0.35 | 3.3 | 37 | 0.9 | 20.3 | 2.46 | 29 | 227
N06E06/249/C055 | 7.6876 | 7.8735 | Sediment | 0.6 |  | 0.04 | 1.58 | 3.5 | 164 | 0.78 | 0.11 | 0.04 | 0.01 | 66.78 | 5.9 | 56 | 0.71 | 6.5 | 3.27 | 1.87 | 0.69 | 2.16 | 4.83 | 3.86 | 0.05 | 5.2 | 0.63 | 0.031 | 0.33 | 33.3 | 17 | 0.32 | 0.06 | 234 | 3.73 | 0.02 | 17.5 | 28 | 7.7 | 227 | 10.3 | 7.82 | 15.8 | 0.001 | 0 | 0.4 | 5 | 0.5 | 5.08 | 1.6 | 25.3 | 1.13 | 0.54 | 0.04 | 16.2 | 0.66 | 0.09 | 0.3 | 2.7 | 42 | 1 | 16.2 | 1.97 | 23 | 195.6
N06E06/249/C056 | 7.6725 | 7.9429 | Sediment | 0.43 |  | 0.05 | 8.63 | 8.6 | 210 | 2.48 | 0.31 | 0.06 | 0.04 | 102.97 | 22.5 | 143 | 4.12 | 22.2 | 4.84 | 2.59 | 1.5 | 5.02 | 24.07 | 5.77 | 0.05 | 3.8 | 0.9 | 0.084 | 0.29 | 48.7 | 108 | 0.4 | 0.26 | 775 | 4.92 | 0.02 | 30.6 | 40.8 | 36.5 | 366 | 27.7 | 11.31 | 39.4 | 0.001 | 0.01 | 0.4 | 15.4 | 0.5 | 7.25 | 4.1 | 96.2 | 2 | 0.8 | 0.07 | 20.2 | 0.86 | 0.29 | 0.39 | 5 | 145 | 2.1 | 21.8 | 2.5 | 35 | 137.4
N06E06/249/C057 | 7.5781 | 7.9003 | Sediment | 0.74 |  | 0.03 | 1.33 | 3.7 | 90 | 0.76 | 0.12 | 0.02 | 0.01 | 44.61 | 6.4 | 71 | 0.58 | 6.8 | 2.74 | 1.75 | 0.56 | 2.03 | 4.08 | 2.85 | 0.05 | 3.8 | 0.57 | 0.029 | 0.15 | 22.5 | 20.3 | 0.3 | 0.04 | 166 | 4.21 | 0.01 | 18.6 | 19.2 | 5.7 | 115 | 9.3 | 5.31 | 9.9 | 0.001 | 0 | 0.4 | 5 | 0.5 | 3.59 | 2 | 14.4 | 1.06 | 0.43 | 0.04 | 12.4 | 0.68 | 0.07 | 0.27 | 3.3 | 45 | 1.1 | 14 | 1.8 | 11 | 159.2
N06E06/249/C058 | 7.5598 | 7.8685 | Sediment | 0.55 |  | 0.03 | 1.73 | 3.8 | 231 | 1.03 | 0.11 | 0.03 | 0.03 | 81.44 | 9.8 | 59 | 0.72 | 7.9 | 4.13 | 2.18 | 0.94 | 2.79 | 5.32 | 5.17 | 0.05 | 5.5 | 0.77 | 0.036 | 0.47 | 42.2 | 12.3 | 0.35 | 0.04 | 349 | 3.57 | 0.03 | 18.7 | 37.1 | 8.3 | 300 | 14.4 | 10.4 | 20.7 | 0.001 | 0 | 0.4 | 5.4 | 0.5 | 6.76 | 1.7 | 27.7 | 1.16 | 0.7 | 0.04 | 19.6 | 0.71 | 0.12 | 0.34 | 3.5 | 48 | 1 | 19.5 | 2.19 | 31 | 210.9
N06E06/249/C059 | 7.5127 | 7.7586 | Sediment | 0.63 |  | 0.03 | 1.53 | 2 | 235 | 0.53 | 0.11 | 0.03 | 0.01 | 86.03 | 5.7 | 55 | 0.72 | 5 | 4.18 | 2.14 | 0.97 | 0.78 | 4.48 | 5.46 | 0.05 | 5.1 | 0.76 | 0.027 | 0.48 | 45.8 | 13 | 0.34 | 0.03 | 242 | 4.21 | 0.03 | 21.8 | 40.7 | 5.6 | 134 | 12.1 | 11.15 | 20.6 | 0.001 | 0 | 0.4 | 5.5 | 0.5 | 7.23 | 2.1 | 25.7 | 0.9 | 0.73 | 0.04 | 20.7 | 0.85 | 0.13 | 0.33 | 2.9 | 31 | 1 | 19.5 | 2.15 | 14 | 211.3
N06E06/249/C060 | 7.5127 | 7.7586 | Sediment | 0.68 |  | 0.03 | 1.37 | 1.7 | 245 | 0.46 | 0.1 | 0.02 | 0.01 | 74.05 | 5.2 | 52 | 0.66 | 4.8 | 3.74 | 2.07 | 0.87 | 0.72 | 4.16 | 4.78 | 0.05 | 4.8 | 0.7 | 0.026 | 0.52 | 39.3 | 12.1 | 0.32 | 0.03 | 225 | 4.38 | 0.03 | 20 | 34.8 | 5 | 118 | 11.9 | 9.68 | 21.2 | 0.001 | 0 | 0.4 | 5 | 0.5 | 6.28 | 2 | 26.9 | 0.74 | 0.67 | 0.04 | 18.5 | 0.79 | 0.13 | 0.31 | 2.7 | 29 | 0.9 | 18 | 2.02 | 13 | 194.3
N06E06/249/C061 | 7.5256 | 7.8099 | Sediment | 0.48 |  | 0.03 | 1.69 | 2.6 | 254 | 1.19 | 0.09 | 0.03 | 0.05 | 94.25 | 11.2 | 40 | 0.71 | 6.3 | 4.06 | 2 | 1 | 2.03 | 4.85 | 5.52 | 0.05 | 4.6 | 0.72 | 0.028 | 0.51 | 46.2 | 11.6 | 0.3 | 0.03 | 301 | 1.72 | 0.03 | 16.1 | 41.6 | 9.9 | 301 | 14.1 | 11.25 | 21 | 0.001 | 0 | 0.4 | 4.6 | 0.5 | 7.25 | 1.4 | 27 | 0.86 | 0.73 | 0.04 | 18.4 | 0.62 | 0.14 | 0.3 | 3 | 40 | 0.8 | 18.9 | 1.87 | 40 | 182.7
N06E06/249/C062 | 7.5073 | 7.8391 | Sediment | 0.61 |  | 0.04 | 1.5 | 2.6 | 297 | 0.65 | 0.11 | 0.02 | 0.03 | 94.78 | 14.5 | 52 | 0.64 | 5.1 | 4.32 | 2.35 | 0.85 | 1.68 | 4.53 | 5.41 | 0.1 | 6.8 | 0.81 | 0.029 | 0.63 | 46.1 | 9.9 | 0.39 | 0.03 | 595 | 4.81 | 0.04 | 22.4 | 41 | 5.9 | 196 | 14.6 | 11.2 | 23.7 | 0.001 | 0 | 0.4 | 5.5 | 0.5 | 7.03 | 1.9 | 32.5 | 1.12 | 0.73 | 0.04 | 21.5 | 0.84 | 0.17 | 0.38 | 3.4 | 36 | 1.1 | 21.9 | 2.43 | 24 | 287.1
N06E06/249/C063 | 7.561 | 7.7912 | Sediment | 0.91 |  | 0.04 | 1.1 | 1.6 | 216 | 0.47 | 0.07 | 0.01 | 0.01 | 68.54 | 2.6 | 58 | 0.49 | 4.6 | 3.74 | 1.75 | 0.68 | 0.8 | 3.26 | 4.15 | 0.05 | 4.9 | 0.61 | 0.021 | 0.48 | 33.9 | 8.4 | 0.29 | 0.02 | 145 | 7.51 | 0.02 | 15.3 | 29.5 | 4.8 | 100 | 10.8 | 8.27 | 17.9 | 0.001 | 0 | 0.4 | 3.7 | 0.5 | 5.34 | 1.3 | 23 | 0.88 | 0.57 | 0.04 | 15.1 | 0.58 | 0.11 | 0.27 | 2.3 | 23 | 0.8 | 21.3 | 1.78 | 14 | 224.9
N06E06/249/C064 | 7.576 | 7.8494 | Sediment | 0.51 |  | 0.04 | 2.4 | 3.2 | 229 | 0.96 | 0.12 | 0.04 | 0.03 | 96.4 | 11.8 | 61 | 1.01 | 8.7 | 4.78 | 2.52 | 1.23 | 2.18 | 6.72 | 6.08 | 0.1 | 5.5 | 0.9 | 0.034 | 0.43 | 44.4 | 15.9 | 0.38 | 0.04 | 488 | 5.15 | 0.02 | 20.3 | 42.9 | 10.7 | 251 | 14.6 | 11.34 | 22.6 | 0.001 | 0 | 0.4 | 6.5 | 0.5 | 7.72 | 1.8 | 28.1 | 1.36 | 0.83 | 0.05 | 18 | 0.71 | 0.15 | 0.38 | 3.4 | 42 | 1.1 | 23.2 | 2.38 | 30 | 220.7
N06E06/249/C065 | 7.6303 | 7.7988 | Sediment | 0.67 |  | 0.04 | 1.09 | 2.9 | 183 | 0.65 | 0.07 | 0.02 | 0.02 | 117.65 | 5 | 71 | 0.41 | 5.7 | 3.85 | 1.84 | 0.8 | 2.05 | 4 | 5.79 | 0.1 | 6.3 | 0.66 | 0.03 | 0.33 | 58.6 | 8.3 | 0.3 | 0.02 | 198 | 5.59 | 0.02 | 20 | 49.2 | 5.5 | 225 | 13.3 | 13.75 | 12.2 | 0.001 | 0.01 | 0.4 | 4.8 | 0.5 | 8.05 | 1.5 | 19.5 | 1.1 | 0.72 | 0.04 | 27.9 | 0.8 | 0.08 | 0.28 | 3.1 | 41 | 0.9 | 17 | 1.82 | 22 | 277.3
N06E06/249/C066 | 7.6312 | 7.7687 | Sediment | 0.63 |  | 0.03 | 0.83 | 2.2 | 166 | 0.27 | 0.09 | 0.02 | 0.02 | 76.45 | 3.8 | 59 | 0.36 | 4.2 | 3.28 | 1.91 | 0.56 | 1.21 | 2.94 | 4.15 | 0.05 | 5.5 | 0.62 | 0.022 | 0.34 | 38 | 7.4 | 0.31 | 0.02 | 209 | 6.88 | 0.02 | 15.9 | 31.2 | 3.9 | 114 | 10.2 | 8.99 | 13.1 | 0.001 | 0 | 0.4 | 4 | 0.5 | 5.56 | 1.4 | 19 | 0.67 | 0.55 | 0.04 | 18.7 | 0.66 | 0.09 | 0.29 | 2.7 | 26 | 0.8 | 16.5 | 1.9 | 15 | 222.8
N06E06/249/C067 | 7.7236 | 7.827 | Sediment | 0.54 |  | 0.03 | 1.54 | 2.8 | 134 | 0.79 | 0.08 | 0.02 | 0.03 | 71.4 | 6.8 | 64 | 0.57 | 5.9 | 3.18 | 1.69 | 0.71 | 2.41 | 4.49 | 3.96 | 0.05 | 4.8 | 0.6 | 0.028 | 0.2 | 33.8 | 9.3 | 0.27 | 0.02 | 252 | 5.97 | 0.01 | 15.3 | 28.3 | 7.4 | 245 | 11.8 | 7.96 | 11.5 | 0.001 | 0 | 0.4 | 4.4 | 0.5 | 5.12 | 1.5 | 13.9 | 0.86 | 0.54 | 0.05 | 14.8 | 0.58 | 0.09 | 0.26 | 2.5 | 39 | 0.7 | 15.3 | 1.75 | 29 | 209.6
N06E06/249/C068 | 7.7446 | 7.7794 | Sediment | 0.62 |  | 0.04 | 1.45 | 2.3 | 174 | 0.54 | 0.1 | 0.02 | 0.01 | 70.34 | 4.7 | 43 | 0.59 | 5.3 | 3.19 | 1.73 | 0.71 | 1.56 | 4.5 | 3.95 | 0.05 | 4.8 | 0.6 | 0.028 | 0.32 | 34.4 | 10.4 | 0.28 | 0.03 | 213 | 2.77 | 0.02 | 18.8 | 29 | 5.7 | 189 | 12.8 | 8.28 | 15.4 | 0.001 | 0 | 0.4 | 4.7 | 0.5 | 5.25 | 1.6 | 20.3 | 0.88 | 0.54 | 0.04 | 16.8 | 0.71 | 0.1 | 0.27 | 2.7 | 35 | 0.9 | 15.4 | 1.75 | 22 | 185.8
N06E06/249/C069 | 7.6814 | 7.7561 | Sediment | 0.5 |  | 0.03 | 1.26 | 1.8 | 199 | 0.44 | 0.08 | 0.01 | 0.02 | 69.18 | 2.1 | 56 | 0.52 | 5.1 | 3.37 | 1.76 | 0.72 | 1.17 | 3.87 | 4.18 | 0.05 | 4.9 | 0.62 | 0.026 | 0.42 | 35.2 | 8.6 | 0.29 | 0.02 | 114 | 5.2 | 0.02 | 14.7 | 30.6 | 4 | 137 | 11.6 | 8.69 | 15.7 | 0.001 | 0 | 0.4 | 4.3 | 0.5 | 5.56 | 1.6 | 20.7 | 0.52 | 0.58 | 0.04 | 17.9 | 0.65 | 0.1 | 0.28 | 2.7 | 33 | 0.6 | 15.9 | 1.8 | 14 | 204.9
N06E06/249/C070 | 7.6771 | 7.8055 | Sediment | 0.49 |  | 0.03 | 1.3 | 1.7 | 129 | 0.78 | 0.09 | 0.02 | 0.02 | 61.08 | 4.3 | 54 | 0.59 | 5 | 3.45 | 1.91 | 0.78 | 1.02 | 4.04 | 4.06 | 0.05 | 5 | 0.65 | 0.025 | 0.22 | 32.6 | 11.1 | 0.3 | 0.02 | 157 | 5.43 | 0.01 | 17.3 | 28.8 | 6.6 | 166 | 10.6 | 8 | 12 | 0.001 | 0 | 0.4 | 4.6 | 0.5 | 5.24 | 1.7 | 13.5 | 0.67 | 0.59 | 0.04 | 15.8 | 0.68 | 0.09 | 0.29 | 2.5 | 28 | 0.9 | 17 | 1.88 | 23 | 198
N06E06/249/C071 | 7.6829 | 7.793 | Sediment | 0.54 |  | 0.03 | 1.35 | 2.6 | 161 | 0.78 | 0.08 | 0.02 | 0.01 | 69.7 | 6.5 | 58 | 0.58 | 5.5 | 3.24 | 1.69 | 0.7 | 1.83 | 4.18 | 4.13 | 0.05 | 4.7 | 0.6 | 0.026 | 0.27 | 36.1 | 10.5 | 0.27 | 0.02 | 197 | 5.16 | 0.01 | 16.4 | 30.8 | 6.4 | 201 | 10.4 | 8.77 | 12.7 | 0.001 | 0 | 0.4 | 4.4 | 0.5 | 5.54 | 1.5 | 15.9 | 0.8 | 0.57 | 0.04 | 16.3 | 0.6 | 0.1 | 0.26 | 2.6 | 36 | 0.7 | 23.8 | 1.78 | 21 | 198.8
N06E06/249/C072 | 7.7139 | 7.795 | Sediment | 0.49 |  | 0.04 | 2.51 | 3 | 214 | 1.13 | 0.12 | 0.05 | 0.03 | 84.8 | 7.4 | 64 | 1.06 | 8.8 | 4.19 | 2.15 | 1.03 | 2.46 | 7.16 | 5.21 | 0.05 | 5.3 | 0.76 | 0.037 | 0.34 | 41.8 | 16.1 | 0.34 | 0.04 | 270 | 4.38 | 0.02 | 22 | 36 | 10.2 | 345 | 14.3 | 10.01 | 20.5 | 0.001 | 0 | 1.5 | 6.4 | 0.5 | 6.54 | 2 | 26.8 | 1.4 | 0.71 | 0.06 | 18.9 | 0.74 | 0.14 | 0.36 | 3.5 | 52 | 1.1 | 19.3 | 2.14 | 32 | 214.2
N06E06/249/C073 | 7.7322 | 7.8618 | Sediment | 0.23 |  | 0.04 | 1.66 | 2 | 201 | 1.1 | 0.11 | 0.03 | 0.03 | 87.38 | 5.3 | 84 | 0.74 | 6.4 | 4.96 | 2.62 | 1.09 | 1.44 | 4.96 | 6.01 | 0.05 | 6.7 | 0.9 | 0.029 | 0.35 | 43.9 | 14.5 | 0.41 | 0.03 | 218 | 10.37 | 0.02 | 20.2 | 40 | 9 | 207 | 12.6 | 11.05 | 17.3 | 0.003 | 0 | 1.4 | 5.6 | 0.5 | 7.56 | 1.8 | 21.9 | 1.23 | 0.83 | 0.04 | 18 | 0.74 | 0.12 | 0.41 | 3.1 | 34 | 1.1 | 23.7 | 2.56 | 30 | 295.3
N06E06/249/C074 | 7.5952 | 7.7708 | Sediment | 0.61 |  | 0.04 | 2.3 | 3.7 | 322 | 1.18 | 0.11 | 0.05 | 0.05 | 90.66 | 11.4 | 108 | 0.97 | 9.5 | 4.55 | 2.38 | 1.08 | 3.17 | 6.78 | 5.44 | 0.05 | 6 | 0.82 | 0.037 | 0.55 | 42 | 15.4 | 0.38 | 0.04 | 484 | 13.86 | 0.03 | 22 | 37.5 | 13 | 388 | 16.9 | 10.33 | 25.8 | 0.003 | 0.01 | 0.4 | 5.9 | 0.5 | 6.96 | 2 | 37.3 | 1.45 | 0.76 | 0.04 | 17.8 | 0.75 | 0.17 | 0.36 | 3.4 | 50 | 1.2 | 20.9 | 2.35 | 51 | 235.9
N06E06/249/C075 | 7.5921 | 7.9684 | Sediment | 0.62 |  | 0.03 | 3.43 | 12.6 | 223 | 1.97 | 0.18 | 0.07 | 0.02 | 74.19 | 18.5 | 101 | 1.45 | 12.2 | 3.36 | 1.9 | 0.84 | 6.47 | 10.72 | 4.15 | 0.05 | 4.1 | 0.64 | 0.057 | 0.66 | 37.1 | 40.4 | 0.32 | 0.22 | 458 | 3.73 | 0.07 | 18.6 | 30.5 | 14.6 | 473 | 20.6 | 8.62 | 32.2 | 0.001 | 0.01 | 0.4 | 6.8 | 0.5 | 5.49 | 1.9 | 56.8 | 1.24 | 0.58 | 0.09 | 16.8 | 0.54 | 0.16 | 0.31 | 4.5 | 117 | 1 | 16.7 | 2 | 32 | 156.5
N06E06/249/C076 | 7.5924 | 7.9683 | Sediment | 0.62 |  | 0.03 | 3.12 | 11.4 | 213 | 1.78 | 0.17 | 0.06 | 0.01 | 75.77 | 16 | 98 | 1.34 | 10.3 | 3.23 | 1.83 | 0.79 | 5.82 | 10.04 | 4.03 | 0.05 | 4.2 | 0.61 | 0.054 | 0.62 | 37.7 | 37.1 | 0.32 | 0.19 | 369 | 4.33 | 0.07 | 18.7 | 30.4 | 13.6 | 441 | 18.7 | 8.53 | 30.7 | 0.001 | 0.01 | 0.4 | 6.5 | 0.5 | 5.4 | 1.9 | 52.1 | 1.25 | 0.55 | 0.07 | 17.3 | 0.53 | 0.14 | 0.3 | 4.2 | 110 | 1 | 16.2 | 1.94 | 29 | 170.2
N06E06/249/C081 | 7.7451 | 7.5438 | Sediment | 0.24 |  | 0.04 | 2.23 | 2.2 | 271 | 0.88 | 0.11 | 0.03 | 0.04 | 100.93 | 6 | 72 | 0.95 | 7.6 | 4.54 | 2.31 | 1.18 | 1.39 | 6.38 | 6.12 | 0.05 | 6.2 | 0.82 | 0.032 | 0.5 | 52.4 | 15 | 0.36 | 0.03 | 190 | 7.13 | 0.03 | 22.9 | 46.1 | 8.9 | 212 | 15.2 | 12.45 | 22.7 | 0.001 | 0.01 | 0.4 | 6.2 | 0.5 | 8.03 | 2 | 27.4 | 1.29 | 0.81 | 0.04 | 21.6 | 0.79 | 0.15 | 0.36 | 3.2 | 35 | 1 | 22 | 2.25 | 22 | 246.1
N06E06/249/C082 | 7.6962 | 7.5427 | Sediment | 0.29 |  | 0.04 | 0.73 | 1.7 | 76 | 0.48 | 0.08 | 0.01 | 0.03 | 76.73 | 3.6 | 81 | 0.22 | 3.6 | 3.2 | 1.67 | 0.6 | 1.26 | 3.43 | 3.98 | 0.05 | 6.7 | 0.63 | 0.031 | 0.05 | 39.6 | 8.1 | 0.34 | 0.01 | 137 | 8.69 | 0 | 15.2 | 31.8 | 4.6 | 111 | 11.5 | 9.1 | 2.7 | 0.001 | 0 | 0.4 | 5.1 | 0.5 | 5.44 | 1.7 | 8.2 | 0.53 | 0.52 | 0.04 | 19.8 | 0.72 | 0.04 | 0.27 | 2.7 | 30 | 0.7 | 15.7 | 1.79 | 10 | 278.9
N06E06/249/C083 | 7.7199 | 7.5121 | Sediment | 0.35 |  | 0.05 | 0.99 | 2.9 | 196 | 0.19 | 0.09 | 0.01 | 0.03 | 183.35 | 1.5 | 66 | 0.33 | 3.2 | 5.87 | 2.88 | 1.04 | 1.02 | 4.03 | 9.1 | 0.05 | 12.5 | 1.02 | 0.026 | 0.38 | 92.1 | 7.9 | 0.47 | 0.02 | 155 | 5.26 | 0.02 | 22.1 | 75.3 | 2.7 | 173 | 16.6 | 20.87 | 12.9 | 0.001 | 0 | 0.4 | 6.2 | 0.5 | 12.6 | 1.8 | 19.7 | 0.84 | 1.11 | 0.07 | 46.4 | 0.94 | 0.08 | 0.44 | 5.2 | 30 | 0.9 | 27.6 | 2.92 | 8 | 501
N06E06/249/C084 | 7.7396 | 7.6083 | Sediment | 0.42 |  | 0.04 | 0.88 | 2.2 | 212 | 0.38 | 0.07 | 0.02 | 0.02 | 58.85 | 3.1 | 58 | 0.35 | 4.4 | 2.62 | 1.45 | 0.5 | 1.58 | 2.83 | 3.24 | 0.05 | 4.9 | 0.49 | 0.024 | 0.42 | 29.7 | 6.1 | 0.25 | 0.02 | 135 | 5.13 | 0.02 | 16.6 | 24.2 | 3.6 | 124 | 11.2 | 6.91 | 14.6 | 0.001 | 0 | 0.4 | 3.8 | 0.5 | 4.3 | 1.4 | 21.8 | 1.01 | 0.44 | 0.04 | 16.3 | 0.63 | 0.09 | 0.23 | 2.3 | 32 | 0.7 | 13.4 | 1.57 | 16 | 213.4
N06E06/249/C085 | 7.7401 | 7.5877 | Sediment | 0.34 |  | 0.04 | 3.62 | 9.9 | 332 | 2.48 | 0.12 | 0.06 | 0.03 | 127.1 | 37.4 | 82 | 1.54 | 14.5 | 5.36 | 2.58 | 1.57 | 6.77 | 10.6 | 7.16 | 0.05 | 4.9 | 0.95 | 0.053 | 0.44 | 54.5 | 21.9 | 0.36 | 0.06 | 1126 | 4.7 | 0.02 | 22.2 | 51.7 | 17.4 | 584 | 19.5 | 13.71 | 27.3 | 0.001 | 0.02 | 0.4 | 7.8 | 0.5 | 9.22 | 2 | 37.1 | 1.41 | 0.95 | 0.06 | 21.6 | 0.67 | 0.23 | 0.38 | 4.1 | 87 | 1 | 23.9 | 2.36 | 43 | 185.6
N06E06/249/C086 | 7.7102 | 7.6051 | Sediment | 0.51 |  | 0.03 | 0.8 | 1.2 | 166 | 0.14 | 0.08 | 0 | 0.01 | 42.83 | 1.2 | 44 | 0.31 | 3.3 | 2.1 | 1.17 | 0.41 | 1.06 | 2.54 | 2.42 | 0.05 | 4.2 | 0.39 | 0.017 | 0.34 | 22.2 | 6.2 | 0.2 | 0.01 | 107 | 3.86 | 0.02 | 14.8 | 18.1 | 2.4 | 54 | 11.1 | 5.13 | 11.9 | 0.001 | 0 | 0.4 | 3.2 | 0.5 | 3.23 | 1.2 | 16.8 | 0.9 | 0.34 | 0.04 | 13 | 0.58 | 0.07 | 0.18 | 1.9 | 22 | 0.7 | 10.5 | 1.24 | 7 | 174.9
N06E06/249/C087 | 7.6825 | 7.609 | Sediment | 0.39 |  | 0.05 | 0.9 | 1.2 | 179 | 0.13 | 0.07 | 0.01 | 0.03 | 50.85 | 1.3 | 46 | 0.32 | 2.9 | 2.14 | 1.2 | 0.44 | 0.61 | 2.88 | 2.73 | 0.05 | 4.9 | 0.41 | 0.02 | 0.35 | 26.4 | 9 | 0.21 | 0.01 | 88 | 4.87 | 0.02 | 14.1 | 20.8 | 2.6 | 71 | 10.9 | 5.89 | 11.8 | 0.001 | 0 | 0.4 | 3.5 | 0.5 | 3.64 | 1.2 | 17.7 | 0.7 | 0.37 | 0.05 | 13.6 | 0.56 | 0.08 | 0.19 | 2 | 21 | 0.7 | 11.2 | 1.32 | 6 | 202.4
N06E06/249/C088 | 7.687 | 7.5829 | Sediment | 0.33 |  | 0.06 | 1.02 | 5.6 | 218 | 0.29 | 0.12 | 0.02 | 0.04 | 448.39 | 2.8 | 102 | 0.32 | 3.8 | 11.42 | 4.88 | 2.27 | 1.25 | 6.72 | 20.67 | 0.05 | 20.3 | 1.86 | 0.055 | 0.38 | 230.2 | 6.8 | 0.75 | 0.02 | 220 | 8.18 | 0.02 | 35.1 | 180.6 | 3.8 | 336 | 21.8 | 50.86 | 12.5 | 0.002 | 0.02 | 0.4 | 11.9 | 0.5 | 30.07 | 2.7 | 22 | 1.99 | 2.37 | 0.12 | 104.5 | 1.4 | 0.09 | 0.71 | 9.6 | 53 | 1.6 | 47.2 | 4.6 | 14 | 501
N06E06/249/C089 | 7.5318 | 7.6834 | Sediment | 0.36 |  | 0.06 | 2.9 | 2.2 | 269 | 0.73 | 0.13 | 0.04 | 0.02 | 83.58 | 11.7 | 54 | 1.11 | 8.4 | 3.86 | 2.07 | 1.14 | 1.93 | 7.53 | 4.9 | 0.05 | 5 | 0.7 | 0.03 | 0.52 | 37.9 | 16.7 | 0.3 | 0.04 | 729 | 4.53 | 0.03 | 19.5 | 34.6 | 8.2 | 184 | 16.2 | 9.65 | 24.8 | 0.001 | 0 | 0.4 | 6.8 | 0.5 | 6.57 | 1.8 | 31.2 | 1.23 | 0.67 | 0.04 | 16.5 | 0.65 | 0.17 | 0.3 | 3.2 | 40 | 1 | 18.9 | 2 | 17 | 198.7
N06E06/249/C090 | 7.7426 | 7.6505 | Sediment | 0.45 |  | 0.03 | 0.94 | 1.7 | 162 | 0.27 | 0.08 | 0.01 | 0.01 | 71.4 | 2.4 | 50 | 0.43 | 4 | 3.08 | 1.64 | 0.62 | 0.92 | 3.16 | 3.96 | 0.05 | 5.2 | 0.58 | 0.025 | 0.29 | 36.5 | 7.9 | 0.28 | 0.02 | 119 | 4.42 | 0.02 | 17.8 | 30.1 | 3.6 | 113 | 11.2 | 8.7 | 11.9 | 0.001 | 0 | 0.4 | 4.3 | 0.5 | 5.31 | 1.5 | 15.9 | 0.76 | 0.53 | 0.04 | 19 | 0.69 | 0.08 | 0.26 | 2.4 | 27 | 0.8 | 14.9 | 1.72 | 11 | 217.2
N06E06/249/C091 | 7.7217 | 7.6601 | Sediment | 0.34 |  | 0.03 | 0.83 | 1.3 | 176 | 0.22 | 0.07 | 0.02 | 0.02 | 67.55 | 2.1 | 58 | 0.37 | 3.4 | 2.8 | 1.42 | 0.53 | 0.81 | 2.81 | 3.6 | 0.05 | 5.4 | 0.5 | 0.023 | 0.29 | 34.2 | 6.3 | 0.24 | 0.02 | 159 | 6.29 | 0.02 | 18.7 | 27.9 | 3.3 | 97 | 12.4 | 8.09 | 10.5 | 0.001 | 0 | 0.4 | 3.8 | 0.5 | 4.89 | 1.5 | 15.8 | 0.94 | 0.48 | 0.04 | 19.5 | 0.78 | 0.07 | 0.22 | 2.3 | 24 | 0.8 | 13.2 | 1.59 | 11 | 225.1
N06E06/249/C092 | 7.6858 | 7.6654 | Sediment | 0.53 |  | 0.04 | 0.91 | 1.7 | 189 | 0.23 | 0.07 | 0.01 | 0.03 | 76.84 | 2.2 | 76 | 0.32 | 4.2 | 3.2 | 1.84 | 0.64 | 1.26 | 3.15 | 4.16 | 0.05 | 7.8 | 0.62 | 0.021 | 0.36 | 38.3 | 9.8 | 0.34 | 0.01 | 151 | 9.97 | 0.02 | 17 | 30.7 | 3.7 | 101 | 11 | 8.79 | 11.4 | 0.001 | 0.23 | 0.4 | 4.5 | 0.5 | 5.38 | 1.5 | 19.8 | 1.01 | 0.56 | 0.05 | 17.9 | 0.66 | 0.09 | 0.3 | 2.9 | 25 | 0.8 | 17.1 | 2 | 10 | 314.7
N06E06/249/C093 | 7.7026 | 7.6437 | Sediment | 0.46 |  | 0.09 | 1.56 | 2.8 | 237 | 0.74 | 0.1 | 0.02 | 0.04 | 112.99 | 3.7 | 53 | 0.53 | 6.8 | 4.01 | 2.07 | 0.89 | 1.73 | 5.2 | 6.01 | 0.05 | 8.4 | 0.71 | 0.03 | 0.48 | 51.5 | 12.1 | 0.34 | 0.02 | 158 | 3.8 | 0.02 | 20.2 | 44.1 | 5.6 | 189 | 16.1 | 12.34 | 14.6 | 0.001 | 0.04 | 0.4 | 5.7 | 0.5 | 8.03 | 1.7 | 25.7 | 1.54 | 0.75 | 0.11 | 26.2 | 0.76 | 0.13 | 0.33 | 3.5 | 38 | 1 | 19.9 | 2.09 | 22 | 297.3
N06E06/249/C094 | 7.5996 | 7.6433 | Sediment | 0.21 |  | 0.07 | 3.18 | 3.8 | 229 | 1.1 | 0.12 | 0.09 | 0.06 | 128.9 | 5.9 | 117 | 1.21 | 20.9 | 7.25 | 3.59 | 2.06 | 2.57 | 10.1 | 9.71 | 0.05 | 8.6 | 1.27 | 0.044 | 0.26 | 60.7 | 15.6 | 0.52 | 0.05 | 267 | 13.35 | 0.02 | 28 | 62.7 | 12.4 | 331 | 20.3 | 16.44 | 15.3 | 0.003 | 0.02 | 0.4 | 9.1 | 0.5 | 12.79 | 2.6 | 27.9 | 2.11 | 1.31 | 0.12 | 25.5 | 0.97 | 0.13 | 0.61 | 5.4 | 56 | 1.4 | 34.8 | 3.45 | 30 | 303.2
N06E06/249/C095 | 7.6213 | 7.6479 | Sediment | 0.41 |  | 0.05 | 1.33 | 1.9 | 161 | 0.42 | 0.09 | 0.04 | 0.03 | 81.19 | 2.4 | 70 | 0.45 | 6.3 | 3.56 | 1.78 | 0.78 | 1.24 | 4.6 | 4.68 | 0.05 | 6.7 | 0.6 | 0.025 | 0.24 | 37.5 | 10 | 0.29 | 0.02 | 159 | 7.39 | 0.02 | 19.6 | 32.8 | 5 | 152 | 14 | 9.34 | 9.1 | 0.001 | 0 | 0.4 | 5.2 | 0.5 | 6.22 | 1.7 | 17.4 | 1.28 | 0.62 | 0.08 | 20.5 | 0.76 | 0.07 | 0.29 | 3 | 32 | 0.9 | 16.1 | 1.83 | 15 | 242.4
N06E06/249/C096 | 7.5762 | 7.6821 | Sediment | 0.36 |  | 0.05 | 1.56 | 2.1 | 214 | 0.5 | 0.09 | 0.06 | 0.03 | 76.77 | 3.2 | 98 | 0.59 | 8.3 | 3.33 | 2.31 | 0.86 | 1.61 | 4.65 | 4.73 | 0.05 | 5.7 | 0.58 | 0.023 | 0.31 | 34.8 | 11.3 | 0.26 | 0.03 | 193 | 14.46 | 0.02 | 17.6 | 31.7 | 6.7 | 165 | 13.7 | 8.85 | 11.8 | 0.002 | 0 | 0.4 | 4.6 | 0.5 | 6.22 | 1.7 | 21.9 | 1.26 | 0.61 | 0.07 | 17.5 | 0.72 | 0.1 | 0.27 | 3 | 31 | 0.9 | 15.4 | 1.68 | 20 | 218.7
N06E06/249/C097 | 7.6099 | 7.7163 | Sediment | 0.22 |  | 0.06 | 3.93 | 3 | 449 | 2.26 | 0.14 | 0.13 | 0.1 | 107.31 | 30.7 | 94 | 1.85 | 14 | 5.13 | 2.49 | 1.54 | 2.2 | 10.72 | 6.98 | 0.05 | 4.9 | 0.88 | 0.036 | 0.52 | 50.6 | 29.7 | 0.34 | 0.06 | 710 | 11.57 | 0.03 | 23.1 | 46.7 | 23 | 405 | 19.5 | 12.68 | 29.3 | 0.001 | 0.03 | 0.4 | 7.1 | 0.5 | 8.98 | 2.5 | 41.2 | 1.57 | 0.92 | 0.08 | 17.9 | 0.76 | 0.3 | 0.37 | 3.1 | 42 | 1.3 | 23.5 | 2.21 | 166 | 172.4
N06E06/249/C098 | 7.5957 | 7.6833 | Sediment | 0.36 |  | 0.06 | 1.31 | 2.5 | 295 | 0.42 | 0.09 | 0.02 | 0.02 | 86.36 | 2.4 | 61 | 0.48 | 5.4 | 3.89 | 2.12 | 0.83 | 1.52 | 4.25 | 5 | 0.05 | 8.3 | 0.76 | 0.025 | 0.61 | 39.1 | 10.3 | 0.36 | 0.02 | 146 | 7.15 | 0.03 | 19.8 | 34.1 | 4.1 | 192 | 14.1 | 9.55 | 17.8 | 0.001 | 0 | 0.4 | 5.4 | 0.5 | 6.56 | 1.7 | 30.7 | 1.38 | 0.67 | 0.08 | 20.3 | 0.74 | 0.13 | 0.35 | 3.4 | 35 | 1 | 19.7 | 2.33 | 12 | 308.1
N06E06/249/C099 | 7.5296 | 7.665 | Sediment | 0.3 |  | 0.16 | 6.23 | 4.9 | 87 | 0.62 | 0.2 | 0.25 | 0.17 | 128.94 | 5.5 | 81 | 1.7 | 16.7 | 4.46 | 2.36 | 1.23 | 3.49 | 18.57 | 6.32 | 0.05 | 7.6 | 0.8 | 0.066 | 0.16 | 46.5 | 21.8 | 0.37 | 0.08 | 479 | 6.31 | 0.02 | 34 | 38.5 | 23.1 | 569 | 38 | 10.87 | 16.2 | 0.001 | 0.02 | 0.7 | 12.9 | 0.5 | 7.43 | 4.2 | 34.6 | 2.33 | 0.77 | 0.11 | 24.1 | 0.96 | 0.14 | 0.38 | 3.6 | 90 | 1.7 | 21.2 | 2.35 | 134 | 274.4
N06E06/249/C100 | 7.5318 | 7.6834 | Sediment | 0.26 |  | 0.16 | 7.22 | 5.3 | 92 | 0.76 | 0.22 | 0.32 | 0.19 | 131.28 | 6 | 84 | 1.98 | 19.4 | 4.78 | 2.5 | 1.34 | 3.74 | 21.51 | 5.93 | 0.05 | 7.3 | 0.87 | 0.074 | 0.17 | 47.8 | 25.4 | 0.4 | 0.09 | 493 | 7.2 | 0.02 | 35.8 | 38.9 | 26.8 | 726 | 41.3 | 11.15 | 18.6 | 0.001 | 0.03 | 0.7 | 13.7 | 0.5 | 7.61 | 4.5 | 41.1 | 2.42 | 0.84 | 0.13 | 23.7 | 0.94 | 0.16 | 0.4 | 3.6 | 96 | 1.8 | 22.4 | 2.81 | 159 | 280
N06E06/249/C101 | 7.5271 | 7.697 | Sediment | 0.2 |  | 0.06 | 0.95 | 2.4 | 147 | 0.27 | 0.09 | 0.02 | 0.02 | 135.08 | 1.9 | 79 | 0.27 | 3.8 | 4.57 | 2.36 | 0.86 | 0.94 | 4.65 | 6.98 | 0.05 | 10.1 | 0.8 | 0.033 | 0.24 | 62.1 | 8.1 | 0.41 | 0.02 | 152 | 9.59 | 0.01 | 20 | 52.9 | 3.7 | 153 | 13.9 | 14.9 | 7.3 | 0.001 | 0 | 0.4 | 6.7 | 0.5 | 9.56 | 1.9 | 15.3 | 1.07 | 0.86 | 0.8 | 31.9 | 0.87 | 0.07 | 0.38 | 4 | 33 | 1 | 21.2 | 2.62 | 9 | 410.8
N06E06/249/C102 | 7.5434 | 7.7237 | Sediment | 0.29 |  | 0.04 | 2.16 | 3.1 | 364 | 0.87 | 0.1 | 0.06 | 0.03 | 95.07 | 7.4 | 96 | 0.92 | 8.5 | 4.01 | 2.05 | 0.95 | 2.27 | 6.37 | 5.62 | 0.05 | 6.1 | 0.72 | 0.033 | 0.8 | 43.8 | 15.6 | 0.34 | 0.04 | 281 | 13.88 | 0.04 | 21.7 | 38.2 | 9.2 | 250 | 15.9 | 10.71 | 28.2 | 0.002 | 0 | 0.4 | 5.5 | 0.5 | 7.41 | 2.1 | 44.4 | 1.5 | 0.74 | 0.08 | 21.3 | 0.76 | 0.18 | 0.32 | 3.2 | 41 | 1.1 | 19.5 | 2.05 | 26 | 233.6
N06E06/249/C103 | 7.5555 | 7.7148 | Sediment | 0.56 |  | 0.05 | 2.52 | 2.9 | 390 | 0.96 | 0.12 | 0.05 | 0.03 | 107.74 | 6 | 122 | 0.96 | 10.5 | 4.69 | 2.55 | 1.19 | 2.27 | 7.41 | 6.36 | 0.05 | 7.4 | 0.85 | 0.032 | 0.8 | 47.9 | 14.8 | 0.39 | 0.04 | 246 | 19.52 | 0.04 | 20.6 | 43.4 | 10.6 | 237 | 17.7 | 12.08 | 27.5 | 0.003 | 0.01 | 0.4 | 6.2 | 0.5 | 8.36 | 2.1 | 40.8 | 1.45 | 0.84 | 0.09 | 21.8 | 0.72 | 0.18 | 0.38 | 3.8 | 45 | 1.2 | 22.7 | 2.44 | 22 | 273.6
N06E06/249/C104 | 7.5739 | 7.7423 | Sediment | 0.41 |  | 0.04 | 1.42 | 2.4 | 319 | 0.54 | 0.1 | 0.03 | 0.03 | 86.57 | 4.7 | 66 | 0.64 | 5.8 | 4.75 | 2.61 | 0.83 | 1.43 | 4.63 | 5.38 | 0.05 | 8.3 | 0.85 | 0.033 | 0.75 | 39.3 | 10.3 | 0.44 | 0.03 | 277 | 7.87 | 0.04 | 22.3 | 35 | 5.8 | 180 | 14.4 | 9.79 | 24 | 0.001 | 0 | 0.4 | 5.8 | 0.5 | 6.91 | 1.9 | 36.9 | 1.34 | 0.74 | 0.08 | 21.9 | 0.88 | 0.15 | 0.43 | 3.7 | 35 | 1.1 | 27.2 | 2.76 | 24 | 309.8
N06E06/249/C105 | 7.5048 | 7.7194 | Sediment | 0.65 |  | 0.04 | 1.49 | 1.8 | 188 | 0.51 | 0.08 | 0.02 | 0.02 | 58.65 | 4.2 | 75 | 0.57 | 6.4 | 2.99 | 1.51 | 0.67 | 1.87 | 4.66 | 3.62 | 0.05 | 4.7 | 0.51 | 0.024 | 0.33 | 27.5 | 11.6 | 0.25 | 0.02 | 162 | 9.84 | 0.02 | 14.7 | 23.9 | 6.5 | 127 | 10.8 | 6.59 | 12.2 | 0.001 | 0.01 | 0.4 | 4.3 | 0.5 | 4.73 | 1.5 | 19 | 0.95 | 0.48 | 0.07 | 14.7 | 0.54 | 0.1 | 0.24 | 2.1 | 33 | 0.7 | 14.1 | 1.57 | 13 | 163.3
N06E06/249/C110 | 7.6513 | 7.6863 | Sediment | 0.2 |  | 0.08 | 3.93 | 3.7 | 288 | 0.73 | 0.14 | 0.01 | 0.04 | 156.03 | 3.9 | 93 | 1.27 | 11 | 5.21 | 2.66 | 1.23 | 2.69 | 11.76 | 7.9 | 0.05 | 11 | 1.03 | 0.05 | 0.5 | 70.5 | 18.3 | 0.45 | 0.04 | 248 | 8.41 | 0.02 | 32.4 | 59.9 | 9.3 | 233 | 23 | 16.57 | 18.8 | 0.001 | 0.05 | 0.4 | 9.4 | 0.5 | 10.81 | 2.7 | 34.4 | 2.23 | 0.97 | 0.14 | 36 | 1.22 | 0.17 | 0.43 | 4.8 | 67 | 1.6 | 23.4 | 2.8 | 24 | 400
N06E06/249/C111 | 7.6539 | 7.6958 | Sediment | 0.44 |  | 0.05 | 1.96 | 1.6 | 248 | 0.47 | 0.1 | 0.02 | 0.04 | 68.49 | 2.9 | 68 | 0.73 | 6.4 | 3.08 | 1.65 | 0.71 | 1.14 | 5.86 | 4.14 | 0.05 | 6.2 | 0.56 | 0.025 | 0.49 | 31.8 | 15.1 | 0.29 | 0.03 | 143 | 8.91 | 0.03 | 17.4 | 26.6 | 6.3 | 163 | 14 | 7.45 | 17.1 | 0.001 | 0 | 0.4 | 5.2 | 0.5 | 5.15 | 1.6 | 26.6 | 1.23 | 0.53 | 0.07 | 16.4 | 0.62 | 0.12 | 0.28 | 2.6 | 31 | 0.9 | 15.6 | 1.72 | 16 | 238.3
N06E06/249/C112 | 7.6398 | 7.7282 | Sediment | 0.28 |  | 0.05 | 1.25 | 1.6 | 230 | 0.31 | 0.07 | 0.03 | 0.04 | 56.89 | 2.9 | 122 | 0.52 | 6.4 | 2.84 | 1.7 | 0.6 | 1.5 | 3.92 | 3.62 | 0.05 | 5.4 | 0.54 | 0.02 | 0.48 | 26.6 | 9 | 0.3 | 0.02 | 195 | 20.5 | 0.02 | 17 | 23 | 6.5 | 126 | 11.3 | 6.37 | 16.5 | 0.003 | 0 | 0.4 | 4.1 | 0.5 | 4.52 | 1.8 | 23.6 | 1.15 | 0.48 | 0.06 | 14.9 | 0.63 | 0.1 | 0.26 | 2.1 | 24 | 0.9 | 14.5 | 1.66 | 14 | 210
N06E06/249/C113 | 7.7418 | 7.7098 | Sediment | 0.39 |  | 0.05 | 1.9 | 2.7 | 267 | 0.74 | 0.11 | 0.04 | 0.01 | 81.75 | 10.3 | 55 | 0.84 | 6.6 | 3.99 | 2.03 | 0.97 | 1.53 | 5.88 | 5.29 | 0.05 | 5.6 | 0.73 | 0.028 | 0.54 | 38.3 | 16.4 | 0.32 | 0.03 | 434 | 5.58 | 0.03 | 21.8 | 34.8 | 7.2 | 147 | 14.8 | 9.56 | 22.4 | 0.001 | 0 | 0.4 | 5.6 | 0.5 | 6.93 | 2 | 29.1 | 1.52 | 0.7 | 0.08 | 19.5 | 0.78 | 0.17 | 0.33 | 2.9 | 37 | 1.1 | 18.7 | 2.03 | 18 | 194.5
N06E06/249/C114 | 7.7107 | 7.7177 | Sediment | 0.41 |  | 0.04 | 1.3 | 1.8 | 352 | 0.36 | 0.08 | 0.02 | 0.03 | 68.29 | 3.1 | 68 | 0.57 | 4.7 | 3.06 | 1.6 | 0.67 | 1.02 | 3.93 | 4.17 | 0.05 | 5.6 | 0.57 | 0.022 | 0.84 | 31.3 | 7.9 | 0.27 | 0.02 | 179 | 10.02 | 0.04 | 17.8 | 27.6 | 4.4 | 122 | 14.1 | 7.55 | 26.2 | 0.001 | 0 | 0.4 | 4 | 0.5 | 5.36 | 1.6 | 38.6 | 1.07 | 0.55 | 0.08 | 16.9 | 0.71 | 0.15 | 0.26 | 2.4 | 27 | 0.9 | 14.5 | 1.69 | 14 | 193
N06E06/249/C115 | 7.6955 | 7.7118 | Sediment | 0.28 |  | 0.04 | 3.5 | 2.7 | 203 | 0.65 | 0.11 | 0.02 | 0.04 | 82.51 | 3.5 | 84 | 1.16 | 9.5 | 4.06 | 1.92 | 0.9 | 1.95 | 9.73 | 4.7 | 0.05 | 6.4 | 0.66 | 0.036 | 0.42 | 37 | 16.9 | 0.31 | 0.04 | 150 | 11.35 | 0.02 | 22.1 | 32.2 | 10 | 235 | 17.1 | 9.07 | 20.3 | 0.001 | 0.06 | 0.4 | 6.7 | 0.5 | 6.25 | 2.2 | 27 | 1.54 | 0.63 | 0.09 | 20.7 | 0.76 | 0.15 | 0.31 | 2.8 | 50 | 1.2 | 16.9 | 1.97 | 28 | 408
N06E06/249/C116 | 7.6651 | 7.7417 | Sediment | 0.36 |  | 0.04 | 1.46 | 2.2 | 263 | 0.49 | 0.11 | 0.04 | 0.02 | 74.48 | 9.5 | 60 | 0.63 | 5.5 | 3.52 | 1.92 | 0.72 | 1.09 | 4.92 | 4.47 | 0.05 | 5.7 | 0.69 | 0.035 | 0.57 | 34.2 | 12.2 | 0.31 | 0.03 | 302 | 5.57 | 0.03 | 22 | 29.8 | 5.2 | 157 | 14 | 8.55 | 20.6 | 0.001 | 0 | 0.4 | 5.3 | 0.5 | 5.78 | 2.2 | 27.9 | 1.24 | 0.61 | 0.06 | 20.2 | 0.85 | 0.16 | 0.32 | 2.8 | 36 | 1.1 | 17.6 | 2.1 | 19 | 198.1
N06E06/249/C117 | 7.6139 | 7.5094 | Sediment | 0.2 |  | 0.07 | 6.97 | 4.4 | 100 | 0.73 | 0.22 | 0.08 | 0.06 | 141.33 | 7.9 | 126 | 2.2 | 15.2 | 4.74 | 2.64 | 1.27 | 3.77 | 20.88 | 5.59 | 0.05 | 7.6 | 0.89 | 0.075 | 0.14 | 39.6 | 31.2 | 0.42 | 0.07 | 343 | 12.88 | 0.03 | 41 | 33.4 | 32.3 | 361 | 22.6 | 9.45 | 14.1 | 0.001 | 0.02 | 0.5 | 13.9 | 0.5 | 6.8 | 4.1 | 23.4 | 2.81 | 0.84 | 0.12 | 23.4 | 1.08 | 0.14 | 0.44 | 3.6 | 110 | 2 | 22.6 | 2.74 | 40 | 269.2
N06E06/249/C118 | 7.6139 | 7.5094 | Sediment | 0.24 |  | 0.05 | 7.23 | 4.6 | 101 | 0.83 | 0.21 | 0.08 | 0.05 | 144.08 | 8.5 | 104 | 2.29 | 15.6 | 4.75 | 2.63 | 1.33 | 3.77 | 21.52 | 5.62 | 0.05 | 7.3 | 0.88 | 0.078 | 0.14 | 40 | 34.1 | 0.41 | 0.07 | 345 | 8.1 | 0.03 | 40.8 | 34.8 | 33.8 | 375 | 24.8 | 9.77 | 14.6 | 0.001 | 0.02 | 0.5 | 14.2 | 0.5 | 7.02 | 4.1 | 23.9 | 2.78 | 0.79 | 0.13 | 23.8 | 1.04 | 0.16 | 0.42 | 3.6 | 111 | 2 | 21.5 | 2.8 | 46 | 281.9
N06E06/249/C121 | 7.7577 | 7.5225 | Sediment | 0.38 |  | 0.04 | 1.58 | 4.4 | 219 | 0.95 | 0.07 | 0.03 | 0.04 | 78.81 | 8 | 74 | 0.54 | 8.9 | 2.92 | 1.45 | 0.72 | 4.1 | 5.86 | 4.3 | 0.05 | 4.5 | 0.53 | 0.037 | 0.35 | 33.9 | 11.1 | 0.21 | 0.02 | 258 | 6.6 | 0.02 | 14.6 | 29.4 | 8.3 | 291 | 14.3 | 8.16 | 12.7 | 0.001 | 0.02 | 0.4 | 4.6 | 0.5 | 5.65 | 1.3 | 24 | 1.29 | 0.54 | 0.07 | 17 | 0.52 | 0.1 | 0.22 | 2.8 | 56 | 0.7 | 13 | 1.41 | 33 | 154.8
N06E06/249/C122 | 7.7802 | 7.5441 | Sediment | 0.57 |  | 0.04 | 1.13 | 1.5 | 162 | 0.26 | 0.06 | 0 | 0.03 | 53.03 | 2 | 58 | 0.38 | 3.8 | 2.03 | 1.08 | 0.46 | 1.11 | 3.77 | 2.88 | 0.05 | 3.9 | 0.37 | 0.021 | 0.34 | 25 | 7.8 | 0.17 | 0.01 | 99 | 7.34 | 0.02 | 13.5 | 20.9 | 3.7 | 102 | 9.8 | 5.81 | 10.7 | 0.001 | 0.02 | 0.4 | 3.5 | 0.5 | 3.98 | 1.2 | 18.5 | 0.92 | 0.37 | 0.04 | 14.1 | 0.53 | 0.08 | 0.18 | 1.8 | 24 | 0.7 | 9.5 | 1.08 | 9 | 137.1
N06E06/249/C123 | 7.7766 | 7.6122 | Sediment | 0.5 |  | 0.04 | 1.91 | 2.7 | 230 | 0.63 | 0.08 | 0.05 | 0.03 | 74.39 | 5.4 | 65 | 0.79 | 7.5 | 3.39 | 1.74 | 0.82 | 1.91 | 5.8 | 4.61 | 0.05 | 5.2 | 0.62 | 0.027 | 0.38 | 34 | 12.7 | 0.27 | 0.03 | 215 | 7.81 | 0.02 | 18.3 | 29.9 | 7.1 | 279 | 12.4 | 8.34 | 16.8 | 0.001 | 0.01 | 0.4 | 4.8 | 0.5 | 5.81 | 1.7 | 25.3 | 1.33 | 0.6 | 0.07 | 16.3 | 0.62 | 0.13 | 0.28 | 2.6 | 37 | 0.9 | 16.2 | 1.74 | 23 | 179.9
N06E06/249/C124 | 7.7682 | 7.5806 | Sediment | 0.5 |  | 0.04 | 2 | 3.7 | 201 | 1.32 | 0.1 | 0.03 | 0.04 | 70.44 | 9.4 | 73 | 0.8 | 8.5 | 3.83 | 1.96 | 0.95 | 2.91 | 6.33 | 4.82 | 0.05 | 5.2 | 0.74 | 0.037 | 0.29 | 33 | 15.6 | 0.3 | 0.03 | 286 | 7.17 | 0.02 | 17.9 | 30 | 10.8 | 390 | 13.1 | 8.24 | 14.1 | 0.001 | 0.01 | 0.4 | 5.6 | 0.5 | 6.03 | 1.7 | 24 | 1.24 | 0.66 | 0.09 | 15.2 | 0.63 | 0.13 | 0.31 | 3 | 54 | 1 | 19.8 | 1.93 | 40 | 179.7
N06E06/249/C125 | 7.8993 | 7.5152 | Sediment | 0.67 |  | 0.05 | 3.03 | 9.7 | 390 | 2.16 | 0.15 | 0.05 | 0.03 | 94.25 | 12.5 | 100 | 1.41 | 12.5 | 4.24 | 2.11 | 1.06 | 7.33 | 10.4 | 5.65 | 0.05 | 4.8 | 0.77 | 0.061 | 0.39 | 40.5 | 40.7 | 0.32 | 0.09 | 323 | 5.29 | 0.02 | 19 | 36.5 | 15.7 | 715 | 18.5 | 10.07 | 23.1 | 0.001 | 0.08 | 0.4 | 7.3 | 0.5 | 7.31 | 2.2 | 59.9 | 1.48 | 0.76 | 0.08 | 21.1 | 0.62 | 0.15 | 0.33 | 4.8 | 113 | 1.1 | 19.3 | 2.08 | 33 | 166.6
N06E06/249/C126 | 7.925 | 7.5359 | Sediment | 0.31 |  | 0.04 | 2.56 | 9.1 | 231 | 1.28 | 0.15 | 0.04 | 0.03 | 94.23 | 10.1 | 104 | 1.11 | 8.5 | 4.03 | 1.82 | 0.78 | 5.52 | 9.02 | 5.37 | 0.05 | 5.6 | 0.63 | 0.052 | 0.45 | 43 | 24.3 | 0.31 | 0.09 | 435 | 9.38 | 0.02 | 20 | 36.6 | 11.5 | 429 | 16.7 | 10.2 | 22.3 | 0.001 | 0 | 0.4 | 5.7 | 0.5 | 7 | 2.3 | 61.9 | 1.64 | 0.68 | 0.11 | 22 | 0.63 | 0.12 | 0.28 | 4.3 | 93 | 1.1 | 17.2 | 2.06 | 27 | 220
N06E06/249/C127 | 7.9449 | 7.5622 | Sediment | 0.45 |  | 0.04 | 4.34 | 14.3 | 664 | 2.69 | 0.2 | 0.12 | 0.04 | 89.18 | 17.9 | 93 | 2.02 | 13.7 | 4.13 | 2.09 | 1.11 | 8.17 | 14.2 | 5.5 | 0.1 | 4.4 | 0.78 | 0.071 | 0.82 | 40.5 | 54.3 | 0.31 | 0.27 | 587 | 5.2 | 0.03 | 17.2 | 34.8 | 21.3 | 1153 | 21.7 | 9.76 | 38.8 | 0.001 | 0.07 | 0.4 | 8.5 | 0.5 | 6.93 | 2.2 | 168 | 1.28 | 0.75 | 0.14 | 19.6 | 0.55 | 0.19 | 0.32 | 4.9 | 122 | 1.1 | 19.4 | 2.07 | 69 | 152.4
N06E06/249/C128 | 7.9486 | 7.6067 | Sediment | 0.4 |  | 0.08 | 5.63 | 4.6 | 463 | 1.38 | 0.24 | 0.18 | 0.04 | 119.44 | 9.9 | 88 | 2.67 | 13.8 | 5.7 | 2.72 | 1.73 | 2.68 | 16.17 | 8.06 | 0.05 | 4.1 | 0.99 | 0.053 | 0.74 | 56.5 | 50.7 | 0.39 | 0.18 | 409 | 8.48 | 0.03 | 25.8 | 51.7 | 19.2 | 499 | 22.5 | 13.93 | 47.3 | 0.001 | 0.02 | 0.4 | 10.1 | 0.5 | 9.84 | 3.6 | 114.2 | 2.08 | 1.05 | 0.08 | 21.3 | 0.7 | 0.25 | 0.4 | 4.7 | 71 | 1.7 | 26.1 | 2.43 | 42 | 140
N06E06/249/C129 | 7.9357 | 7.634 | Sediment | 0.42 |  | 0.04 | 3.02 | 13.6 | 1228 | 2.18 | 0.16 | 0.06 | 0.02 | 104.15 | 11.9 | 116 | 1.23 | 10.4 | 3.88 | 1.77 | 1.04 | 9.77 | 11.36 | 5.97 | 0.1 | 4 | 0.65 | 0.069 | 0.59 | 47 | 36 | 0.26 | 0.1 | 383 | 5.36 | 0.02 | 16.8 | 40.3 | 16.3 | 868 | 22.2 | 11.41 | 26 | 0.001 | 0.04 | 0.4 | 6.8 | 0.5 | 7.85 | 2 | 93.5 | 1.39 | 0.76 | 0.12 | 23.6 | 0.52 | 0.14 | 0.27 | 4.6 | 125 | 1 | 16.5 | 1.7 | 47 | 135.7
N06E06/249/C130 | 7.888 | 7.5808 | Sediment | 0.21 |  | 0.06 | 1.93 | 3.3 | 222 | 0.92 | 0.12 | 0.06 | 0.02 | 68.25 | 14.8 | 72 | 0.84 | 7.8 | 3.74 | 2.28 | 0.8 | 2.41 | 6.12 | 4.28 | 0.05 | 6.7 | 0.71 | 0.033 | 0.37 | 30 | 17.6 | 0.36 | 0.05 | 529 | 8.63 | 0.02 | 20.8 | 26.8 | 10 | 333 | 12.7 | 7.31 | 18.4 | 0.001 | 0 | 0.4 | 5.9 | 0.5 | 5.3 | 2 | 33.9 | 1.42 | 0.62 | 0.09 | 15.2 | 0.78 | 0.14 | 0.39 | 3.3 | 45 | 1.2 | 18.9 | 2.29 | 35 | 278.4
N06E06/249/C131 | 7.9364 | 7.6891 | Sediment | 0.2 |  | 0.08 | 4.35 | 5.5 | 439 | 1.72 | 0.19 | 0.05 | 0.05 | 100.67 | 29.2 | 103 | 2.09 | 13.4 | 6.05 | 3.17 | 1.67 | 3.49 | 12.79 | 7.51 | 0.1 | 6.3 | 1.1 | 0.05 | 0.93 | 46.1 | 42 | 0.48 | 0.13 | 603 | 13.66 | 0.05 | 23.8 | 46.1 | 22.3 | 428 | 19.8 | 12.46 | 45.3 | 0.002 | 0.02 | 0.4 | 9.4 | 0.5 | 9.44 | 2.7 | 76.4 | 1.71 | 1.08 | 0.1 | 18.2 | 0.78 | 0.33 | 0.49 | 4.7 | 71 | 1.6 | 28 | 3.09 | 55 | 226.8
N06E06/249/C132 | 7.9349 | 7.6685 | Sediment | 0.2 |  | 0.04 | 2.41 | 7.4 | 464 | 1.57 | 0.14 | 0.06 | 0.02 | 83.41 | 15.2 | 99 | 1.04 | 8 | 3.28 | 1.73 | 0.79 | 5.05 | 8.01 | 4.81 | 0.05 | 4.8 | 0.62 | 0.048 | 0.51 | 36.8 | 27.3 | 0.27 | 0.09 | 792 | 9.33 | 0.02 | 17.2 | 32.7 | 13.4 | 444 | 15.4 | 9.15 | 22.6 | 0.002 | 0.02 | 0.4 | 5.6 | 0.5 | 5.92 | 1.8 | 66.6 | 1.31 | 0.62 | 0.07 | 18.3 | 0.61 | 0.13 | 0.25 | 3.7 | 72 | 0.9 | 15 | 1.6 | 42 | 162.8
N06E06/249/C133 | 7.9625 | 7.6413 | Sediment | 0.22 |  | 0.04 | 2.29 | 3.4 | 235 | 1.38 | 0.11 | 0.06 | 0.04 | 69.65 | 13.4 | 70 | 0.97 | 8.3 | 3.73 | 2.12 | 0.92 | 2.71 | 7 | 4.67 | 0.05 | 5.4 | 0.76 | 0.037 | 0.36 | 31.1 | 20.5 | 0.32 | 0.04 | 441 | 7.31 | 0.02 | 19.6 | 29.3 | 11.5 | 401 | 12.8 | 8.06 | 18.9 | 0.001 | 0.01 | 0.4 | 5.9 | 0.5 | 5.56 | 1.9 | 32.4 | 1.35 | 0.66 | 0.04 | 13.3 | 0.69 | 0.14 | 0.31 | 3.2 | 50 | 1 | 18 | 1.91 | 42 | 191.4
N06E06/249/C134 | 7.9645 | 7.6508 | Sediment | 0.39 |  | 0.05 | 4.39 | 5.1 | 343 | 2.03 | 0.22 | 0.08 | 0.04 | 116.09 | 14.6 | 90 | 2.08 | 12.2 | 6.18 | 3.18 | 1.77 | 3.01 | 13.58 | 8.3 | 0.05 | 5.4 | 1.16 | 0.053 | 0.67 | 51.2 | 49.6 | 0.45 | 0.14 | 569 | 8.19 | 0.03 | 26.3 | 51.5 | 19.2 | 413 | 19.7 | 13.69 | 39.6 | 0.002 | 0.01 | 0.4 | 10.1 | 0.5 | 9.97 | 3 | 71.1 | 1.92 | 1.13 | 0.08 | 20 | 0.8 | 0.23 | 0.54 | 5.4 | 74 | 1.6 | 28.3 | 2.67 | 42 | 186.5
N06E06/249/C135 | 7.9836 | 7.5838 | Sediment | 0.28 |  | 0.03 | 1.9 | 2.5 | 184 | 0.63 | 0.13 | 0.04 | 0.02 | 98.79 | 3.3 | 103 | 0.81 | 6.3 | 3.41 | 1.66 | 0.73 | 2.01 | 6.67 | 5.93 | 0.05 | 5.3 | 0.61 | 0.039 | 0.35 | 45.4 | 19.8 | 0.27 | 0.04 | 203 | 14.18 | 0.02 | 21.5 | 38.6 | 7.5 | 211 | 13 | 10.84 | 16.7 | 0.002 | 0 | 0.4 | 5.3 | 0.5 | 6.83 | 2.7 | 29.2 | 1.82 | 0.68 | 0.04 | 23.9 | 0.66 | 0.1 | 0.31 | 3.6 | 37 | 1.1 | 16.6 | 1.58 | 16 | 180.7
N06E06/249/C136 | 7.9744 | 7.5559 | Sediment | 0.49 |  | 0.03 | 4.01 | 4.5 | 438 | 1.25 | 0.23 | 0.05 | 0.01 | 92.81 | 7.7 | 85 | 2.27 | 9.6 | 3.31 | 1.8 | 0.76 | 3.64 | 12.8 | 4.91 | 0.05 | 5 | 0.61 | 0.057 | 0.75 | 42.7 | 29.4 | 0.29 | 0.13 | 421 | 7.49 | 0.03 | 25.7 | 34.9 | 10.8 | 212 | 18.4 | 10.02 | 39.9 | 0.001 | 0.01 | 0.4 | 7.5 | 0.5 | 6.09 | 3.3 | 45.2 | 2.23 | 0.62 | 0.04 | 24 | 0.74 | 0.18 | 0.26 | 3.7 | 68 | 1.3 | 16.3 | 1.65 | 26 | 164.7
N06E06/249/C137 | 7.9567 | 7.5328 | Sediment | 0.32 |  | 0.07 | 10.05 | 7.2 | 406 | 3.5 | 0.34 | 0.21 | 0.04 | 75.16 | 13.6 | 115 | 5.3 | 20.8 | 5.07 | 2.78 | 1.42 | 5.06 | 30.97 | 5.84 | 0.05 | 3.9 | 0.99 | 0.086 | 1.25 | 35.4 | 138.9 | 0.41 | 0.72 | 318 | 3.52 | 0.05 | 25.4 | 33.6 | 35.2 | 979 | 27.2 | 9.1 | 60 | 0.001 | 0.12 | 0.4 | 16.6 | 0.5 | 6.67 | 4 | 371.8 | 1.83 | 0.86 | 0.09 | 11.7 | 0.64 | 0.3 | 0.41 | 5.8 | 140 | 1.8 | 20.7 | 2.48 | 89 | 129.6
N06E06/249/C138 | 7.8094 | 7.621 | Sediment | 0.34 |  | 0.05 | 4.5 | 5.2 | 346 | 2.75 | 0.17 | 0.06 | 0.05 | 117.96 | 16.5 | 81 | 2.16 | 12.5 | 6.5 | 3.37 | 1.75 | 3.32 | 13.9 | 8.49 | 0.05 | 6.8 | 1.23 | 0.062 | 0.54 | 52.8 | 38.4 | 0.49 | 0.08 | 517 | 6.04 | 0.03 | 29.2 | 51.9 | 17.1 | 539 | 21.9 | 13.71 | 33.2 | 0.001 | 0.01 | 0.4 | 10 | 0.5 | 10.01 | 2.7 | 48.6 | 2.08 | 1.17 | 0.07 | 21.3 | 0.87 | 0.27 | 0.48 | 5.1 | 78 | 1.5 | 29.1 | 2.91 | 50 | 237.4
N06E06/249/C139 | 7.885 | 7.6055 | Sediment | 0.27 |  | 0.05 | 3.92 | 3.3 | 327 | 2.52 | 0.18 | 0.04 | 0.07 | 132.84 | 9.7 | 72 | 1.79 | 11.9 | 7.52 | 4.05 | 2.01 | 2.12 | 12.24 | 9.57 | 0.05 | 7.6 | 1.53 | 0.057 | 0.57 | 54.7 | 32.7 | 0.59 | 0.06 | 262 | 6.56 | 0.03 | 29 | 57.8 | 18.4 | 498 | 22.2 | 14.97 | 33 | 0.001 | 0.01 | 0.4 | 9.3 | 0.5 | 11.08 | 2.7 | 42.7 | 2.03 | 1.32 | 0.07 | 19 | 0.95 | 0.25 | 0.59 | 4.9 | 64 | 1.6 | 35.8 | 3.41 | 71 | 259.3
N06E06/249/C140 | 7.8857 | 7.6057 | Sediment | 0.29 |  | 0.05 | 3.74 | 3.1 | 317 | 2.53 | 0.18 | 0.04 | 0.08 | 131.72 | 8.9 | 83 | 1.73 | 12 | 7.61 | 4.02 | 1.98 | 2.17 | 11.88 | 9.61 | 0.05 | 7.8 | 1.45 | 0.06 | 0.56 | 53.9 | 31.3 | 0.59 | 0.06 | 256 | 9.43 | 0.03 | 29 | 56.5 | 18.1 | 479 | 21.6 | 14.81 | 31.9 | 0.002 | 0.01 | 0.4 | 9.1 | 0.5 | 10.84 | 2.8 | 41 | 1.98 | 1.35 | 0.06 | 18.6 | 0.94 | 0.24 | 0.59 | 4.8 | 62 | 1.6 | 35.8 | 3.47 | 67 | 269.9
N06E06/249/C141 | 7.8253 | 7.6254 | Sediment | 0.29 |  | 0.05 | 3.37 | 5.6 | 271 | 2.03 | 0.15 | 0.04 | 0.05 | 99.33 | 12.9 | 66 | 1.59 | 10.8 | 5.58 | 3.23 | 1.35 | 4.33 | 11.15 | 6.81 | 0.05 | 7.9 | 1.11 | 0.052 | 0.47 | 43.2 | 26.6 | 0.51 | 0.05 | 438 | 6.86 | 0.02 | 28.5 | 41.3 | 17.6 | 546 | 19.3 | 11.14 | 29 | 0.001 | 0.01 | 0.4 | 8.5 | 0.5 | 8.01 | 2.5 | 36.6 | 1.93 | 0.99 | 0.07 | 18.9 | 0.95 | 0.2 | 0.48 | 4.4 | 67 | 1.5 | 26.1 | 2.98 | 60 | 270.4
N06E06/249/C142 | 7.8219 | 7.6382 | Sediment | 0.21 |  | 0.06 | 5.23 | 8.5 | 335 | 5.04 | 0.19 | 0.08 | 0.12 | 169.95 | 54.4 | 97 | 2.47 | 13.7 | 12.51 | 6.16 | 3.56 | 5.7 | 16.39 | 16.42 | 0.05 | 6.7 | 2.32 | 0.066 | 0.38 | 73.4 | 35.1 | 0.8 | 0.08 | 1697 | 8.21 | 0.02 | 28.7 | 91 | 27.7 | 801 | 26.2 | 22.74 | 31.1 | 0.001 | 0.02 | 0.4 | 11.7 | 0.5 | 18.9 | 2.9 | 42 | 1.96 | 2.26 | 0.07 | 21.1 | 0.89 | 0.4 | 0.86 | 5.7 | 94 | 1.6 | 54.5 | 4.86 | 72 | 231.4
N06E06/249/C143 | 7.792 | 7.65 | Sediment | 0.33 |  | 0.05 | 3.9 | 7.8 | 253 | 2.96 | 0.14 | 0.03 | 0.06 | 113.45 | 21.4 | 89 | 1.68 | 13.3 | 6.03 | 3.04 | 1.63 | 5.66 | 12.63 | 8.01 | 0.05 | 5.7 | 1.11 | 0.058 | 0.27 | 53.7 | 29 | 0.43 | 0.05 | 463 | 6.56 | 0.02 | 23.7 | 50.8 | 20.3 | 692 | 21.2 | 13.66 | 22.4 | 0.001 | 0.01 | 0.4 | 8.6 | 0.5 | 9.58 | 2.3 | 30.5 | 1.58 | 1.13 | 0.08 | 19.3 | 0.75 | 0.21 | 0.44 | 4.4 | 91 | 1.2 | 25.7 | 2.55 | 63 | 204.9
N06E06/249/C144 | 7.8349 | 7.6414 | Sediment | 0.31 |  | 0.06 | 2.89 | 3.5 | 367 | 1.43 | 0.15 | 0.11 | 0.06 | 88.63 | 11.6 | 77 | 1.33 | 9.8 | 4.78 | 2.78 | 1.11 | 2.75 | 9.3 | 5.82 | 0.05 | 7.7 | 0.95 | 0.042 | 0.62 | 39.6 | 25.9 | 0.46 | 0.08 | 430 | 10.06 | 0.03 | 24.6 | 36.6 | 13.9 | 464 | 16.4 | 10 | 30.7 | 0.002 | 0.02 | 0.4 | 7.4 | 0.5 | 6.87 | 2.3 | 52.3 | 1.7 | 0.81 | 0.08 | 17.5 | 0.8 | 0.2 | 0.52 | 4 | 50 | 1.4 | 24 | 2.65 | 49 | 282.3
N06E06/249/C145 | 7.8111 | 7.674 | Sediment | 0.59 |  | 0.04 | 4 | 6.6 | 292 | 2.55 | 0.17 | 0.04 | 0.05 | 118.94 | 16.5 | 77 | 1.69 | 12.6 | 6.46 | 3.25 | 1.64 | 5 | 12.89 | 7.86 | 0.05 | 6.8 | 1.15 | 0.064 | 0.39 | 54.5 | 31.5 | 0.47 | 0.05 | 558 | 5.92 | 0.02 | 27.6 | 49.7 | 18.1 | 648 | 23.7 | 13.47 | 25.1 | 0.002 | 0 | 0.4 | 9.5 | 0.5 | 9.32 | 2.5 | 40.2 | 1.86 | 1.09 | 0.08 | 21.3 | 0.87 | 0.2 | 0.47 | 5 | 94 | 1.4 | 28 | 2.78 | 69 | 252.8
N06E06/249/C146 | 7.8224 | 7.663 | Sediment | 0.32 |  | 0.03 | 1.34 | 3.4 | 156 | 1.18 | 0.08 | 0.01 | 0.04 | 65.86 | 5 | 56 | 0.6 | 5.5 | 3.37 | 1.97 | 0.67 | 2.53 | 4.79 | 4.19 | 0.05 | 6 | 0.77 | 0.036 | 0.26 | 31.7 | 11.8 | 0.34 | 0.02 | 178 | 4.05 | 0.01 | 20.5 | 27.7 | 6.2 | 331 | 11.4 | 7.81 | 12.1 | 0.001 | 0 | 0.4 | 5.5 | 0.5 | 5.14 | 1.7 | 20.3 | 1.34 | 0.59 | 0.06 | 16.6 | 0.73 | 0.07 | 0.31 | 3.2 | 50 | 0.9 | 16.9 | 1.92 | 27 | 225.9
N06E06/249/C147 | 7.7647 | 7.6658 | Sediment | 0.68 |  | 0.03 | 2.25 | 2.8 | 193 | 0.87 | 0.09 | 0.03 | 0.03 | 76.82 | 6.1 | 70 | 0.86 | 8.6 | 3.35 | 2.08 | 0.8 | 2.6 | 6.88 | 4.58 | 0.05 | 5.2 | 0.63 | 0.036 | 0.37 | 36.3 | 14.3 | 0.29 | 0.03 | 186 | 5.24 | 0.02 | 19.4 | 31.2 | 8.3 | 245 | 14.1 | 8.81 | 17.7 | 0.001 | 0 | 0.4 | 5.6 | 0.5 | 5.68 | 1.7 | 22.2 | 1.29 | 0.62 | 0.04 | 17.3 | 0.7 | 0.12 | 0.27 | 3 | 52 | 0.9 | 17.5 | 1.61 | 28 | 188.2
N06E06/249/C148 | 7.7775 | 7.6847 | Sediment | 0.19 |  | 0.03 | 1.58 | 2.3 | 214 | 0.67 | 0.08 | 0.02 | 0.03 | 60.39 | 3.3 | 79 | 0.67 | 6.5 | 2.89 | 1.74 | 0.62 | 1.99 | 5.15 | 3.62 | 0.05 | 5.4 | 0.65 | 0.029 | 0.45 | 27.3 | 10.7 | 0.27 | 0.02 | 148 | 9.33 | 0.02 | 17.8 | 24.2 | 6 | 170 | 12.5 | 6.78 | 17.7 | 0.002 | 0 | 0.4 | 4.6 | 0.5 | 4.42 | 1.6 | 23.5 | 1.2 | 0.52 | 0.04 | 14.4 | 0.63 | 0.11 | 0.25 | 2.7 | 40 | 0.8 | 14.6 | 1.61 | 18 | 203.3
N06E06/249/C149 | 7.791 | 7.7318 | Sediment | 0.34 |  | 0.04 | 3.5 | 4.9 | 236 | 1.99 | 0.15 | 0.04 | 0.04 | 98.93 | 14.3 | 81 | 1.46 | 10.5 | 5.13 | 2.6 | 1.28 | 4 | 11.19 | 6.74 | 0.05 | 5.8 | 0.94 | 0.05 | 0.38 | 48.6 | 25.6 | 0.38 | 0.05 | 537 | 5.99 | 0.02 | 24.1 | 44.7 | 16.2 | 533 | 18.4 | 12.19 | 26.1 | 0.001 | 0 | 0.4 | 7.9 | 0.5 | 8.35 | 2.2 | 27.1 | 1.73 | 0.91 | 0.07 | 20.8 | 0.82 | 0.17 | 0.38 | 3.9 | 74 | 1.3 | 24.1 | 2.23 | 46 | 219.2
N06E06/249/C150 | 7.8039 | 7.7366 | Sediment | 0.52 |  | 0.04 | 1.69 | 5.1 | 195 | 1.46 | 0.1 | 0.02 | 0.03 | 80.76 | 7.9 | 66 | 0.69 | 6.7 | 3.88 | 2.1 | 0.85 | 4.26 | 6.59 | 4.97 | 0.05 | 5.5 | 0.73 | 0.04 | 0.37 | 36.2 | 12.6 | 0.34 | 0.03 | 312 | 3.54 | 0.02 | 18.5 | 32.7 | 9.5 | 416 | 15.2 | 9.13 | 16 | 0.001 | 0 | 0.4 | 5.4 | 0.5 | 6.07 | 1.5 | 24.6 | 1.21 | 0.69 | 0.06 | 16.9 | 0.67 | 0.1 | 0.32 | 3.3 | 62 | 0.9 | 18.2 | 1.99 | 42 | 201.1
N06E06/249/C151 | 7.7686 | 7.717 | Sediment | 0.26 |  | 0.05 | 4.47 | 6.1 | 299 | 1.95 | 0.17 | 0.04 | 0.04 | 116.1 | 13.8 | 71 | 2.11 | 14.1 | 7.24 | 3.71 | 2.11 | 3.41 | 13.79 | 9.53 | 0.05 | 5.7 | 1.36 | 0.059 | 0.63 | 53.4 | 32.5 | 0.48 | 0.07 | 397 | 5.44 | 0.03 | 31.9 | 57.5 | 15.9 | 367 | 23.2 | 15.01 | 39.9 | 0.001 | 0 | 0.4 | 9.4 | 0.5 | 11.53 | 2.9 | 37.4 | 2.18 | 1.3 | 0.09 | 20.1 | 0.95 | 0.24 | 0.52 | 4.9 | 83 | 1.7 | 33.7 | 3.05 | 47 | 206.1
N06E06/249/C152 | 7.8362 | 7.7214 | Sediment | 0.33 |  | 0.03 | 2.3 | 4.2 | 356 | 1.32 | 0.11 | 0.06 | 0.04 | 87.08 | 14.8 | 69 | 0.93 | 7.7 | 4.42 | 2.47 | 1.03 | 3.8 | 7.41 | 5.74 | 0.05 | 6.6 | 0.88 | 0.039 | 0.67 | 38.7 | 16.6 | 0.4 | 0.05 | 736 | 6.15 | 0.03 | 21.1 | 36.9 | 12.5 | 476 | 16.7 | 9.97 | 25.9 | 0.001 | 0 | 0.4 | 6.1 | 0.5 | 6.93 | 1.8 | 39.8 | 1.5 | 0.83 | 0.04 | 17.1 | 0.77 | 0.17 | 0.38 | 3.7 | 57 | 1.1 | 21.4 | 2.29 | 52 | 236.8
N06E06/249/C153 | 7.8614 | 7.7135 | Sediment | 0.31 |  | 0.04 | 2.42 | 3.8 | 354 | 1.96 | 0.11 | 0.04 | 0.06 | 82.51 | 15.1 | 59 | 1.27 | 7.3 | 4.96 | 2.67 | 1.27 | 2.31 | 7.9 | 6.35 | 0.05 | 6.1 | 0.95 | 0.042 | 0.72 | 38.4 | 14.5 | 0.41 | 0.04 | 410 | 5.99 | 0.03 | 20.6 | 39.4 | 10.5 | 413 | 16.4 | 10.57 | 28.5 | 0.001 | 0 | 0.4 | 6.1 | 0.5 | 7.61 | 1.8 | 41 | 1.39 | 0.9 | 0.06 | 15.3 | 0.69 | 0.2 | 0.4 | 3.7 | 45 | 1.1 | 23.3 | 2.39 | 36 | 214.8
N06E06/249/C154 | 7.9377 | 7.7289 | Sediment | 0.26 |  | 0.06 | 3.77 | 2.7 | 190 | 2.51 | 0.18 | 0.03 | 0.04 | 114.74 | 3.4 | 110 | 2.12 | 13.1 | 8.75 | 3.99 | 2.87 | 1.1 | 11.24 | 12.45 | 0.05 | 3.3 | 1.56 | 0.041 | 0.3 | 69.3 | 48.7 | 0.49 | 0.06 | 132 | 11.92 | 0.02 | 26.1 | 80.8 | 16.9 | 257 | 14.3 | 21.03 | 24.9 | 0.003 | 0.02 | 0.4 | 10.5 | 0.5 | 15.86 | 3.5 | 31.4 | 2.09 | 1.68 | 0.04 | 20.2 | 0.75 | 0.17 | 0.54 | 4.4 | 43 | 1.4 | 35.2 | 3.13 | 21 | 113.6
N06E06/249/C155 | 7.9825 | 7.719 | Sediment | 0.29 |  | 0.03 | 1.24 | 2.5 | 98 | 0.41 | 0.09 | 0.03 | 0.01 | 147.07 | 2.3 | 96 | 0.37 | 4.7 | 4.24 | 1.95 | 0.88 | 1.85 | 5.4 | 7.87 | 0.05 | 6.4 | 0.69 | 0.04 | 0.16 | 66.9 | 9.1 | 0.32 | 0.02 | 295 | 9.15 | 0.02 | 25.7 | 58.4 | 4.7 | 195 | 14 | 16.37 | 7.3 | 0.001 | 0 | 0.4 | 5.3 | 0.5 | 10.16 | 2.4 | 12.9 | 2.21 | 1.05 | 0.04 | 35.1 | 0.89 | 0.05 | 0.25 | 4.2 | 38 | 1 | 17.1 | 1.55 | 12 | 211.1
N06E06/249/C156 | 7.9825 | 7.719 | Sediment | 0.36 |  | 0.03 | 0.97 | 2.5 | 98 | 0.35 | 0.09 | 0.02 | 0.03 | 134.82 | 2.1 | 91 | 0.3 | 4.5 | 4.17 | 2.11 | 0.79 | 1.67 | 4.77 | 7.43 | 0.05 | 6.5 | 0.82 | 0.037 | 0.17 | 61.5 | 8.1 | 0.29 | 0.02 | 252 | 9.28 | 0.02 | 25 | 53.9 | 4.2 | 168 | 13 | 15 | 7.1 | 0.001 | 0 | 0.4 | 5.1 | 0.5 | 9.4 | 2.5 | 12.6 | 2.02 | 0.88 | 0.04 | 33.1 | 0.85 | 0.04 | 0.26 | 4.3 | 34 | 1.1 | 19.3 | 1.77 | 10 | 243.7